## 1.砼、砂浆及其它配合比材料
砼、砂浆及其它配合比材料（新增11条）
材料编码 | 材料名称 | 规格型号及特征 | 计量单位 | 清单编制说明
8021A01B51BV | 预拌混凝土 | C15 GB/T 14902(泵送) | m³ | 1.标准：《预拌混凝土》GB/T 14902-2012 《补偿收缩混凝土应用技术规程》JGJ/T178-2009 2.强度等级代号： C～普通混凝土 3.抗渗等级：P6
8021A01B55BV | 预拌混凝土 | C20 GB/T 14902(泵送) | m³
8021A01B59BV | 预拌混凝土 | C25 GB/T 14902(泵送) | m³
8021A01B52BV | 预拌混凝土 | C30 GB/T 14902(泵送) | m³
8021A01B65BV | 预拌混凝土 | C35 GB/T 14902(泵送) | m³
8021A01B67BV | 预拌混凝土 | C40 GB/T 14902(泵送) | m³
8021A01B68BV | 预拌混凝土 | C45 GB/T 14902(泵送) | m³
8021A01B49BV | 预拌混凝土 | C50 GB/T 14902(泵送) | m³
8021A01B47BV | 预拌混凝土 | C55 GB/T 14902(泵送) | m³
8021A01B45BV | 预拌混凝土 | C60 GB/T 14902(泵送) | m³
8021A01B53BV | 预拌混凝土 | C15 GB/T 14902(非泵送) | m³
8021A01B57BV | 预拌混凝土 | C20 GB/T 14902(非泵送) | m³
8021A01B61BV | 预拌混凝土 | C25 GB/T 14902(非泵送) | m³
8021A01B62BV | 预拌混凝土 | C30 GB/T 14902(非泵送) | m³
8021A01B63BV | 预拌混凝土 | C35 GB/T 14902(非泵送) | m³
8021A01B69BV | 预拌混凝土 | C40 GB/T 14902(非泵送) | m³
8021A01B93BV | 预拌混凝土 | C45 GB/T 14902(非泵送) | m³
8021A01B95BV | 预拌混凝土 | C50 GB/T 14902(非泵送) | m³
8021A01B97BV | 预拌混凝土 | C55 GB/T 14902(非泵送) | m³
8021A01B98BV | 预拌混凝土 | C60 GB/T 14902(非泵送) | m³
8021A01B670BV | 细石混凝土 | C20 GB/T 14902 (泵送) | m³
8021A01B71BV | 细石混凝土 | C25 GB/T 14902 (泵送) | m³
8021A01B72BV | 细石混凝土 | C30 GB/T 14902 (泵送) | m³
8021A01B73BV | 细石混凝土 | C20 GB/T 14902 (非泵送) | m³
8021A01B74BV | 细石混凝土 | C25 GB/T 14902 (非泵送) | m³
8021A01B75BV | 细石混凝土 | C30 GB/T 14902 (非泵送) | m³
8021A01B76BV | 抗渗混凝土 | C30 P6 GB/T 14902 (泵送) | m³
8021A01B77BV | 抗渗混凝土 | C35 P6 GB/T 14902 (泵送) | m³
8021A01B78BV | 抗渗混凝土 | C40 P6 GB/T 14902 (泵送) | m³
8021A01B79BV | 补偿收缩混凝土 | C30 P6 GB/T 14902-JGJ/T178(非泵送) | m³
8021A01B80BV | 补偿收缩混凝土 | C35 P6 GB/T 14902-JGJ/T178(非泵送) | m³
8021A01B81BV | 补偿收缩混凝土 | C40 P6 GB/T 14902-JGJ/T178(非泵送) | m³
8021A01B82BV | 补偿收缩混凝土 | C45 P6 GB/T 14902-JGJ/T178(非泵送) | m³
8005A19B77BT | 干混砌筑砂浆 | DM M5 GB/T 25181 | m³ | 1.标准：《预拌砂浆》GB/T 25181-2019 2.代号：M～干混砂浆强度等级 DM～干混砌筑砂浆 DP～干混抹灰砂浆 DS～干混地面砂浆 DW～干混普通防水砂浆 DIT～干混界面砂浆（混凝土界面代号C、加气混凝土界面代号AC）
8005A19B78BV | 干混砌筑砂浆 | DM M7.5 GB/T 25181 | m³
8005A19B61BT | 干混砌筑砂浆 | DM M10 GB/T 25181 | m³
8005A19B95BT | 干混砌筑砂浆 | DM M15 GB/T 25181 | m³
8005A19B96BT | 干混砌筑砂浆 | DM M20 GB/T 25181 | m³
8005A21B77BT | 干混抹灰砂浆 | DP M5 GB/T 25181 | m³
8005A19B79BV | 干混抹灰砂浆 | DP M7.5 GB/T 25181 | m³
8005A21B61BT | 干混抹灰砂浆 | DP M10 GB/T 25181 | m³
8005A21B69BT | 干混抹灰砂浆 | DP M15 GB/T 25181 | m³
8005A19B97BT | 干混抹灰砂浆 | DP M20 GB/T 25181 | m³
8005A23B69BT | 干混地面砂浆 | DS M15 GB/T 25181 | m³
8005A23B71BT | 干混地面砂浆 | DS M20 GB/T 25181 | m³
8005A19B98BT | 干混地面砂浆 | DS M25 GB/T 25181 | m³
8005A19B83BV | 干混普通防水砂浆 | DW M15 GB/T 25181 | m³
8005A19B84BV | 干混普通防水砂浆 | DW M20 GB/T 25181 | m³
8005A19B85BV | 干混界面砂浆 | DIT C GB/T 25181 | m³
8005A19B86BV | 干混界面砂浆 | DIT AC GB/T 25181 | m³
8001A19B87BV | 聚合物水泥防水砂浆 | S Ⅰ JC/T 984 | m³ | 1.标准：《聚合物水泥防水砂浆》JC/T 984-2011 2.按组分分类：S类～单组份，D类～双组份 3.按物理力学性能分类：Ⅰ型、Ⅱ型
8001A19B88BV | 聚合物水泥防水砂浆 | S Ⅱ JC/T 984 | m³
8001A19B89BV | 聚合物水泥防水砂浆 | D Ⅰ JC/T 984 | m³
8001A19B90BV | 聚合物水泥防水砂浆 | D Ⅱ JC/T 984 | m³
8001A19B91BV | 粘结砂浆 | DB34/T 2418 | m³ | 标准:《膨胀珍珠岩保温板外墙外保温系统》DB34/T 2418-2015
8001A19B92BV | 抺面砂浆 | DB34/T 2418 | m³
0023A51B01BV | 胶粘剂 | DB34/T1859 | kg | 标准:《岩棉薄抹灰外墙外保温系统应用技术规程》DB34/T1859-2020
8005A11B02BV | 抺面胶浆 | DB34/T1859 | kg
0023A51B03BV | 胶粘剂 | DB34/T 1949 | kg | 标准:《挤塑聚苯板薄抹灰外墙外保温系统应用技术规程》DB34/T 1949-2013
8005A11B04BV | 抺面胶浆 | DB34/T 1949 | kg
8025A01B31BV | 沥青混凝土 | AC-10 CJJ 1 | m³ | 1.标准：《城镇道路工程施工与质量验收规范》CJJ 1—2008 《公路沥青路面施工技术规范》JTG F40-2004 2.代号：AC～密级配沥青混凝土混合料,分为： 粗粒式AC-25 中粒式AC-20、AC-16 细粒式AC-13、AC-10 SBS～苯乙烯一丁二烯一苯乙烯嵌段共聚物；
8025A01B32BV | 沥青混凝土 | AC-13 CJJ 1 | m³
8025A01B33BV | 沥青混凝土 | AC-13 CJJ 1 （玄武岩） | m³
8025A01B34BV | 沥青混凝土 | AC-16 CJJ 1 | m³
8025A07B35BV | 沥青混凝土 | AC-20 CJJ 1 | m³
8025A01B36BV | 沥青混凝土 | AC-25 CJJ 1 | m³
8025A01B37BV | 改性沥青混凝土 | SBS AC-10 CJJ 1 | m³
8025A01B38BV | 改性沥青混凝土 | SBS AC-13 CJJ 1 | m³
8025A01B39BV | 改性沥青混凝土 | SBS AC-13 CJJ 1 （玄武岩） | m³
8025A07B40BV | 改性沥青混凝土 | SBS AC-16 CJJ 1 | m³
8025A07B41BV | 改性沥青混凝土 | SBS AC-20 CJJ 1 | m³
0405A19B42BV | 水泥稳定级配碎石 | 3% JTG-T-F20 | m³ | 1.标准：《公路路面基层施工技术细则》JTG/T F20-2015 2.水泥剂量配合比%：3、4、5、6、7
0405A19B43BV | 水泥稳定级配碎石 | 4% JTG-T-F20 | m³
0405A19B44BV | 水泥稳定级配碎石 | 5% JTG-T-F20 | m³

## 2.黑色及有色金属
黑色及有色金属（新增12条）
材料编码 | 材料名称 | 规格型号及特征 | 计量单位 | 清单编制说明
0101A15B01C01BT | 热轧光圆钢筋 | HPB300φ6mm GB/T 1499.1 | t | 1.标准：《钢筋混凝土用钢第1部分:热轧光圆钢筋》GB/T 1499.1-2017 2.代号：HPB～热轧光圆钢筋 3.屈服强度特征值：300级 4.公称直径范围：6mm～22mm
0101A15B02C01BT | 热轧光圆钢筋 | HPB300φ8mm GB/T 1499.1 | t
0101A15B03C01BT | 热轧光圆钢筋 | HPB300φ10mm GB/T 1499.1 | t
0101A15B53C55BT | 热轧光圆钢筋 | HPB300φ12mm GB/T 1499.1 | t
0101A15B67C55BT | 热轧光圆钢筋 | HPB300φ14mm GB/T 1499.1 | t
0101A15B51C55BT | 热轧光圆钢筋 | HPB300φ16mm GB/T 1499.1 | t
0101A15B55C55BT | 热轧光圆钢筋 | HPB300φ18mm GB/T 1499.1 | t
0101A15B57C55BT | 热轧光圆钢筋 | HPB300φ20mm GB/T 1499.1 | t
0101A15B58C55BT | 热轧光圆钢筋 | HPB300φ22mm GB/T 1499.1 | t
0101A16B04C02BT | 热轧带肋钢筋 | HRB400φ6mm GB/T 1499.2 | t | 1.标准：《钢筋混凝土用钢第2部分:热轧带肋钢筋》GB/T 1499.2-2018 2.代号： HRB～热轧带肋钢筋 E～“地震”的英文首字母 3.屈服强度特征值：400、500、600级 4.公称直径范围： 6mm～50mm(6\8\10\12\14\16\18\20\22\25\28\32\36\40\50)
0101A16B05C02BT | 热轧带肋钢筋 | HRB400φ8mm GB/T 1499.2 | t
0101A16B06C02BT | 热轧带肋钢筋 | HRB400φ10mm GB/T 1499.2 | t
0101A16B07C02BT | 热轧带肋钢筋 | HRB400φ12mm GB/T 1499.2 | t
0101A16B08C02BT | 热轧带肋钢筋 | HRB400φ14mm GB/T 1499.2 | t
0101A16B09C02BT | 热轧带肋钢筋 | HRB400φ16mm GB/T 1499.2 | t
0101A16B10C02BT | 热轧带肋钢筋 | HRB400φ18mm GB/T 1499.2 | t
0101A16B11C02BT | 热轧带肋钢筋 | HRB400φ20mm GB/T 1499.2 | t
0101A16B12C02BT | 热轧带肋钢筋 | HRB400φ22mm GB/T 1499.2 | t
0101A16B13C02BT | 热轧带肋钢筋 | HRB400φ25mm GB/T 1499.2 | t
0101A16B14C02BT | 热轧带肋钢筋 | HRB400φ28mm GB/T 1499.2 | t
0101A16B15C02BT | 热轧带肋钢筋 | HRB400φ32mm GB/T 1499.2 | t
0101A16B69C02BT | 热轧带肋钢筋 | HRB400Eφ6mm GB/T 1499.2 | t
0101A16B71C02BT | 热轧带肋钢筋 | HRB400Eφ8mm GB/T 1499.2 | t
0101A16B16C02BT | 热轧带肋钢筋 | HRB400Eφ12mm GB/T 1499.2 | t
0101A16B17C02BT | 热轧带肋钢筋 | HRB400Eφ14mm GB/T 1499.2 | t
0101A16B18C02BT | 热轧带肋钢筋 | HRB400Eφ16mm GB/T 1499.2 | t
0101A16B19C02BT | 热轧带肋钢筋 | HRB400Eφ18mm GB/T 1499.2 | t
0101A16B20C02BT | 热轧带肋钢筋 | HRB400Eφ20mm GB/T 1499.2 | t
0101A16B21C02BT | 热轧带肋钢筋 | HRB400Eφ22mm GB/T 1499.2 | t
0101A16B22C02BT | 热轧带肋钢筋 | HRB400Eφ25mm GB/T 1499.2 | t
0101A16B23C02BT | 热轧带肋钢筋 | HRB400Eφ28mm GB/T 1499.2 | t
0101A16B24C02BT | 热轧带肋钢筋 | HRB400Eφ32mm GB/T 1499.2 | t
0103A03B27CB | 镀锌钢丝 | （综合）SZ YB/T 5294 | kg | 1.标准：《一般用途低碳钢丝》YB/T 5294-2009 2.代号：SZ～镀锌钢丝
0151A01B03C03CB | 铝合金幕墙型材 | 普通，阳极氧化 GB/T 5237 | t | 1.标准：《铝合金建筑型材》GB/T 5237.1～6-2017 2.类型：阳极氧化型材、电泳涂漆型材、喷粉型材、喷漆型材、隔热型材
0151A01B03C05CB | 铝合金幕墙型材 | 普通，氟碳喷涂 GB/T 5237 | t
0151A01B05C03CB | 铝合金幕墙型材 | 断桥隔热，阳极氧化 GB/T 5237 | t
0151A01B05C05CB | 铝合金幕墙型材 | 断桥隔热，氟碳喷涂 GB/T 5237 | t

## 3.水泥、砖瓦灰砂石及混凝土制品
水泥、砖瓦灰砂石及混凝土制品（新增4条）
材料编码 | 材料名称 | 规格型号及特征 | 计量单位 | 清单编制说明
0401A13B52BT | 砌筑水泥 | M 32.5 GB 3183 | t | 1.标准：《砌筑水泥》GB/T 3183-2017 2.代号：M；强度：32.5
0401A13B53BT | 普通硅酸盐水泥 | P•O 42.5 GB 175（散装） | t | 1.标准：《通用硅酸盐水泥》GB 175-2007 2.代号：P•O～普通硅酸盐水泥 P•C～复合硅酸盐水泥 P•S～矿渣硅酸盐水泥 3.强度：普通型42.5、52.5 早强型42.5 R、52.5 R
0401A13B54BT | 普通硅酸盐水泥 | P•O 42.5 GB 175（袋装） | t
0401A05B57BT | 白色硅酸盐水泥 | P•W 32.5 GB/T 2015（袋装） | t | 1.标准：《白色硅酸盐水泥》GB/T 2015-2017 2.代号：P•W；3.强度：32.5；4.白度：一级、二级
0413A09B01BN | 煤矸石烧结多孔砖 | M 240×115×90 MU10 GB/T 13544 | 百块 | 1.标准：《烧结多孔砖和多孔砌块》GB/T 13544-2011 2.产品分类： Y～页岩砖和页岩砌块 M～煤矸石砖和煤矸石砌块 3.强度等级：MU30,MU25,MU20,MU15,MU10 4.砖密度级别：1000、1100、1200、1300 5.砖规格尺寸（mm)：290、240、190、180、140、115、90
0413A25B61BN | 煤矸石烧结多孔砖 | M 240×200×115 MU10 GB/T 13544 | 百块
0413A25B63BN | 煤矸石烧结多孔砖 | M 240×240×115 MU10 GB/T 13544 | 百块
0413A10B04AQ | 煤矸石烧结空心砖 | M 240×200×115 MU5.0 GB/T 13545 | 千块 | 1.标准：《烧结空心砖和空心砌块》GB/T 13545-2014 2.产品分类： Y～页岩空心砖和空心砌块 M～煤矸石空心砖和空心砌块 3.强度等级：MU10,MU7.5,MU5.0,MU3.5 4.密度等级：800、900、1000、1100 5.规格尺寸（mm)： 长度：390、290、240、190、180（175）、140 宽度：190、180（175）、140、115 高度：180（175）、140、115、90
0413A10B05AQ | 煤矸石烧结空心砖 | M 240×240×115 MU5.0 GB/T 13545 | 千块
0413A03B08AQ | 煤矸石烧结普通砖 | FCB M MU15 240×115×53 GB/T 5101 | 千块 | 1.标准：《烧结普通砖》GB/T 5101-2017 2.产品分类：Y～页岩砖，M～煤矸石砖 3.产品代号：FCB～烧结普通砖 5.规格（mm)：240×115×53
0413A13B10AV | 混凝土实心砖 | SCB 240×115×53 MU15 GB/T 21144 | 块 | 1.标准：《混凝土实心砖》GB/T 21144-2007 2.代号：SCB～混凝土实心砖 3.抗压强度等级：MU15
0413A13B11AV | 混凝土实心砖 | SCB 240×115×53 MU20 GB/T 21144 | 块
0413A13B13AV | 混凝土实心砖 | SCB 240×115×53 MU25 GB/T 21144 | 块
0413A13B15AV | 混凝土实心砖 | SCB 240×115×53 MU30 GB/T 21144 | 块
0415A13B17AV | 蒸压加气混凝土砌块 | ACB A3.5 B06 B 砂加气 GB/T 11968 | m³ | 1.标准：《蒸压加气混凝土砌块》GB/T 11968-2020 2.产品代号：ACB 3.强度级别：A3.5、A5.0 4.干密度级别：B06、B07
0415A13B19AV | 蒸压加气混凝土砌块 | ACB A5.0 B07 B 砂加气 GB/T 11968 | m³
0415A13B21AV | 蒸压加气混凝土砌块 | ACB A5.0 B06 A 砂加气 GB/T 11968 | m³
0403A13B01BV | 天然细砂 | 细度模数2.2～1.6 GB/T14684 | t | 1.标准：《建设用砂》GB/T14684-2011 2.分类：天然砂、机制砂 3.规格（细度模数）： 粗：3.7～3.1；中：3.0～2.3；细：2.2～1.6。 4.类别：按技术要求分为Ⅰ类、Ⅱ类、Ⅲ类。
0403A13B02BV | 天然中粗砂 | 细度模数3.7～2.3 GB/T14684 | t
0403A13B03BV | 机制细砂 | 细度模数2.2～1.6 GB/T14684 | t
0403A17B05BV | 机制中粗砂 | 细度模数3.7～2.3 GB/T14684 | t
0405A33B25BT | 碎石 | 5-10mm GB/T 14685 | t | 1.标准：《建设用卵石、碎石》GB/T 14685-2011 2.分类：卵石、碎石 3.颗粒级配: 连续粒级：5～16、5～20、5～25、5～31.5、5～40； 单粒粒级：5～10、10～16、10～20、16～25、 16～31.5、20～40、40～80。 4.类别：按技术要求分为Ⅰ类、Ⅱ类、Ⅲ类。
0405A33B27BT | 碎石 | 10-16mm GB/T 14685 | t
0405A33B29BT | 碎石 | 10-20mm GB/T 14685 | t
0405A33B30BT | 碎石 | 16-25mm GB/T 14685 | t
0405A33B31BT | 碎石 | 16-31.5mm GB/T 14685 | t
0405A33B33BT | 碎石 | 20-40mm GB/T 14685 | t
0405A33B35BT | 碎石 | 40-80mm GB/T 14685 | t
0405A49B00BT | 毛石 | (综合)JC/T 204 | t | 1.标准：《天然花岗石荒料》JC/T 204-2011
0409A49B03BT | 生石灰 | CL 75-QP JC/T 479 | t | 1.标准：《建筑生石灰》JC/T 479-2013 2.代号：CL～钙质石灰 3.形状：QP～粉状，Q～块状 4. (CaO+ MgO)百分含量：90、85、75
0409A71B01CB | 普通型外墙用腻子 | WNZ P JG/T 157 | kg | 1.标准：《建筑外墙用腻子》JG/T 157-2009 2.名称代号:WNZ～建筑外墙用腻子 3.类别: P～普通型:适用于普通外墙涂饰工程(不适用外墙保温涂饰工程) R～柔性:适用于普通外墙、外墙保温等有抗裂要求涂饰工程 T～弹性:适用于抗裂要求较高涂饰工程
0409A25B01CB | 柔性外墙用腻子 | WNZ R JG/T 157 | kg
0409A26B02CB | 弹性外墙用腻子 | WNZ T JG/T 157 | kg
0409A39B03CB | 一般型室内用腻子 | SZ Y JG/T 298 | kg | 1.标准：《建筑室内用腻子》JG/T 298-2010 2.名称代号:SZ～建筑室内用腻子 3.类别: Y～一般型:适用于一般室内装饰工程 R～柔韧型:适用于有一定抗裂要求涂饰工程 N～耐水型:适用于要求耐水、高粘结强度场所的室内装饰工程
0409A39B04CB | 柔韧型室内用腻子 | SZ R JG/T 298 | kg
0409A39B05CB | 耐水型室内用腻子 | SZ N JG/T 298 | kg
0429A05B06BY | 预应力高强混凝土管桩 | PHC 400 A 95 GB 13476 | m | 1.标准：《先张法预应力混凝土管桩》GB 13476-2009 2. 按混凝土强度等级分： PC～预应力混凝土管桩 PHC～预应力高强混凝土管桩 3. 按混凝土有效预应力值分：A型、AB型、B型、C型 4. 外径：400、500、600 5.壁厚：95、100、110、125、130
0429A05B07BY | 预应力高强混凝土管桩 | PHC 400 AB 95 GB 13476 | m
0429A05B08BY | 预应力高强混凝土管桩 | PHC 500 A 100 GB 13476 | m
0429A05B09BY | 预应力高强混凝土管桩 | PHC 500 AB 100 GB 13476 | m
0429A05B10BY | 预应力高强混凝土管桩 | PHC 500 A 125 GB 13476 | m
0429A05B11BY | 预应力高强混凝土管桩 | PHC 500 AB 125 GB 13476 | m
0429A05B12BY | 预应力高强混凝土管桩 | PHC 600 A 130 GB 13476 | m
0429A05B13BY | 预应力高强混凝土管桩 | PHC 600 AB 130 GB 13476 | m

## 4.门窗及楼梯制品
门窗工程基本清单（新增149条）
材料编码 | 材料名称 | 规格型号及特征 | 计量单位 | 清单编制说明
1100A35B03C03D03BW | 80系列断桥隔热铝合金推拉门型材厚2.00mm | BW80TLM （钢化玻璃5+9A+5）/（钢化玻璃5+12A+5） (P34-∆P3-q16-k6) GB/T 8478 | ㎡ | 1.标准:《铝合金门窗》GB/T 8478-2020 《中空玻璃》GB/T 11944-2012 《建筑用安全玻璃 第2部分：钢化玻璃》GB 15763.2-2005 2. 名称和代号：LM～铝合金门；LC～铝合金窗 3.功能类别和代号：PT～普通型；GS～隔声型 BW～保温型；ZY～遮阳型 按开启形式分类：P～平开，T～推拉，X～悬开 4.性能： P34～抗风压性能4级 ∆P3～水密性能3级 q16～气密性能6级 k5、K6～保温性能5级、6级 SC0.62～遮阳性能
1100A35B03C03D04BW | 80系列断桥隔热铝合金推拉门型材厚2.00mm | BW80TLM（钢化玻璃6+9A+6）(P34-∆P3-q16-k6) GB/T 8478 | ㎡
1100A35B03C03D05BW | 80系列断桥隔热铝合金推拉门型材厚2.00mm | BW80TLM（钢化玻璃6Low-E+9A+6）(P34-∆P3-q16-k6-SC0.62) GB/T 8478 | ㎡
1100A35B03C03D06BW | 80系列断桥隔热铝合金推拉门型材厚2.00mm | BW80TLM（钢化玻璃5L0W-E+9A+5）(P34-∆P3-q16-k6-SC0.62) GB/T 8478 | ㎡
1100A35B03C03D07BW | 80系列断桥隔热铝合金推拉门型材厚2.00mm | BW80TLM （钢化玻璃5+12A+5）/（钢化玻璃5+12A+5） (P34-∆P3-q16-k6) GB/T 8478 | ㎡
1100A35B03C03D08BW | 80系列断桥隔热铝合金推拉门型材厚2.00mm | BW80TLM（钢化玻璃6+12A+6）(P34-∆P3-q16-k6) GB/T 8478 | ㎡
1100A35B03C03D09BW | 80系列断桥隔热铝合金推拉门型材厚2.00mm | BW80TLM（钢化玻璃6Low-E+12A+6）(P34-∆P3-q16-k6-SC0.62) GB/T 8478 | ㎡
1100A35B03C03D10BW | 80系列断桥隔热铝合金推拉门型材厚2.00mm | BW80TLM（钢化玻璃5L0W-E+12A+5）(P34-∆P3-q16-k6-SC0.62) GB/T 8478 | ㎡
1100A35B05C03D11BW | 90系列断桥隔热铝合金推拉门型材厚2.00mm | BW90TLM （钢化玻璃5+9A+5）/（钢化玻璃5+12A+5） (P34-∆P3-q16-k6) GB/T 8478 | ㎡
1100A35B05C03D12BW | 90系列断桥隔热铝合金推拉门型材厚2.00mm | BW90TLM（钢化玻璃6+9A+6）(P34-∆P3-q16-k6) GB/T 8478 | ㎡
1100A35B05C03D13BW | 90系列断桥隔热铝合金推拉门型材厚2.00mm | BW90TLM（钢化玻璃6Low-E+9A+6）(P34-∆P3-q16-k6-SC0.62) GB/T 8478 | ㎡
1100A35B05C03D14BW | 90系列断桥隔热铝合金推拉门型材厚2.00mm | BW90TLM（钢化玻璃5L0W-E+9A+5）(P34-∆P3-q16-k6-SC0.62) GB/T 8478 | ㎡
1100A35B05C03D15BW | 90系列断桥隔热铝合金推拉门型材厚2.00mm | BW90TLM （钢化玻璃5+12A+5）/（钢化玻璃5+12A+5） (P34-∆P3-q16-k6) GB/T 8478 | ㎡
1100A35B05C03D16BW | 90系列断桥隔热铝合金推拉门型材厚2.00mm | BW90TLM（钢化玻璃6+12A+6）(P34-∆P3-q16-k6) GB/T 8478 | ㎡
1100A35B05C03D17BW | 90系列断桥隔热铝合金推拉门型材厚2.00mm | BW90TLM（钢化玻璃6Low-E+12A+6）(P34-∆P3-q16-k6-SC0.62) GB/T 8478 | ㎡
1100A35B05C03D18BW | 90系列断桥隔热铝合金推拉门型材厚2.00mm | BW90TLM（钢化玻璃5L0W-E+12A+5）(P34-∆P3-q16-k6-SC0.62) GB/T 8478 | ㎡
1100A35B07C03D19BW | 100系列断桥隔热铝合金推拉门型材厚2.00mm | BW100TLM （钢化玻璃5+9A+5）/（钢化玻璃5+12A+5） (P34-∆P3-q16-k6) GB/T 8478 | ㎡
1100A35B07C03D20BW | 100系列断桥隔热铝合金推拉门型材厚2.00mm | BW100TLM（钢化玻璃6+9A+6）(P34-∆P3-q16-k6) GB/T 8478 | ㎡
1100A35B07C03D21BW | 100系列断桥隔热铝合金推拉门型材厚2.00mm | BW100TLM（钢化玻璃6Low-E+9A+6）(P34-∆P3-q16-k6-SC0.62) GB/T 8478 | ㎡
1100A35B07C03D22BW | 100系列断桥隔热铝合金推拉门型材厚2.00mm | BW100TLM（钢化玻璃5L0W-E+9A+5）(P34-∆P3-q16-k6-SC0.62) GB/T 8478 | ㎡
1100A35B07C03D23BW | 100系列断桥隔热铝合金推拉门型材厚2.00mm | BW100TLM （钢化玻璃5+12A+5）/（钢化玻璃5+12A+5） (P34-∆P3-q16-k6) GB/T 8478 | ㎡
1100A35B07C03D24BW | 100系列断桥隔热铝合金推拉门型材厚2.00mm | BW100TLM（钢化玻璃6+12A+6）(P34-∆P3-q16-k6) GB/T 8478 | ㎡
1100A35B07C03D25BW | 100系列断桥隔热铝合金推拉门型材厚2.00mm | BW100TLM（钢化玻璃6Low-E+12A+6）(P34-∆P3-q16-k6-SC0.62) GB/T 8478 | ㎡
1100A35B07C03D26BW | 100系列断桥隔热铝合金推拉门型材厚2.00mm | BW100TLM（钢化玻璃5L0W-E+12A+5）(P34-∆P3-q16-k6-SC0.62) GB/T 8478 | ㎡
1100A37B09C03D27BW | 80系列普通铝合金推拉门型材厚2.00mm | PT80TLM（钢化玻璃5+9A+5）(P34-∆P3-q16-K5) GB/T 8478 | ㎡
1100A37B09C03D28BW | 80系列普通铝合金推拉门型材厚2.00mm | PT80TLM（钢化玻璃6+12A+6）(P34-∆P3-q16-K5) GB/T 8478 | ㎡
1100A37B09C03D29BW | 80系列普通铝合金推拉门型材厚2.00mm | PT80TLM（钢化玻璃6Low-E+9A+6）(P34-∆P3-q16-k6-SC0.62) GB/T 8478 | ㎡
1100A37B09C03D30BW | 80系列普通铝合金推拉门型材厚2.00mm | PT80TLM（钢化玻璃5L0W-E+9A+5）(P34-∆P3-q16-k6-SC0.62) GB/T 8478 | ㎡
1100A37B09C03D31BW | 80系列普通铝合金推拉门型材厚2.00mm | PT80TLM （钢化玻璃5+12A+5）/（钢化玻璃5+12A+5） (P34-∆P3-q16-k6) GB/T 8478 | ㎡
1100A37B09C03D32BW | 80系列普通铝合金推拉门型材厚2.00mm | PT80TLM（钢化玻璃6+12A+6）(P34-∆P3-q16-k6) GB/T 8478 | ㎡
1100A37B09C03D33BW | 80系列普通铝合金推拉门型材厚2.00mm | PT80TLM（钢化玻璃6Low-E+12A+6）(P34-∆P3-q16-k6-SC0.62) GB/T 8478 | ㎡
1100A37B09C03D34BW | 80系列普通铝合金推拉门型材厚2.00mm | PT80TLM（钢化玻璃5L0W-E+12A+5）(P34-∆P3-q16-k6-SC0.62) GB/T 8478 | ㎡
1100A37B11C03D35BW | 90系列普通铝合金推拉门型材厚2.00mm | PT90TLM（钢化玻璃5+9A+5）(P34-∆P3-q16-K5) GB/T 8478 | ㎡
1100A37B11C03D36BW | 90系列普通铝合金推拉门型材厚2.00mm | PT90TLM（钢化玻璃6+12A+6）(P34-∆P3-q16-K5) GB/T 8478 | ㎡
1100A37B11C03D37BW | 90系列普通铝合金推拉门型材厚2.00mm | PT90TLM（钢化玻璃6Low-E+9A+6）(P34-∆P3-q16-k6-SC0.62) GB/T 8478 | ㎡
1100A37B11C03D38BW | 90系列普通铝合金推拉门型材厚2.00mm | PT90TLM（钢化玻璃5L0W-E+9A+5）(P34-∆P3-q16-k6-SC0.62) GB/T 8478 | ㎡
1100A37B11C03D39BW | 90系列普通铝合金推拉门型材厚2.00mm | PT90TLM （钢化玻璃5+12A+5）/（钢化玻璃5+12A+5） (P34-∆P3-q16-k6) GB/T 8478 | ㎡
1100A37B11C03D40BW | 90系列普通铝合金推拉门型材厚2.00mm | PT90TLM（钢化玻璃6+12A+6）(P34-∆P3-q16-k6) GB/T 8478 | ㎡
1100A37B11C03D41BW | 90系列普通铝合金推拉门型材厚2.00mm | PT90TLM（钢化玻璃6Low-E+12A+6）(P34-∆P3-q16-k6-SC0.62) GB/T 8478 | ㎡
1100A37B11C03D42BW | 90系列普通铝合金推拉门型材厚2.00mm | PT90TLM（钢化玻璃5L0W-E+12A+5）(P34-∆P3-q16-k6-SC0.62) GB/T 8478 | ㎡
1100A39B13C03D43BW | 60系列断桥隔热铝合平开门型材厚2.00mm | BW60PLM（钢化玻璃6Low-E+12A+6）(P34-∆P3-q16-k6) GB/T 8478 | ㎡
1100A39B13C03D44BW | 60系列断桥隔热铝合平开门型材厚2.00mm | BW60PLM（钢化玻璃5Low-E+9A+5）(P34-∆P3-q16-k6) GB/T 8478 | ㎡
1100A39B13C03D45BW | 60系列断桥隔热铝合平开门型材厚2.00mm | BW60PLM（钢化玻璃5Low-E+12A+5） (P34-∆P3-q16-k6) GB/T 8478 | ㎡
1100A39B13C03D46BW | 60系列断桥隔热铝合平开门型材厚2.00mm | BW60PLM（钢化玻璃6Low-E+9A+6） (P34-∆P3-q16-k6) GB/T 8478 | ㎡
1100A41B15C03D47BW | 60系列普通铝合平开门型材厚2.00mm | PT60PLM （钢化玻璃6+12A+6）(P34-∆P3-q16-K5) GB/T 8478 | ㎡
1100A41B15C03D48BW | 60系列普通铝合平开门型材厚2.00mm | PT60PLM （钢化玻璃6+9A+6）(P34-∆P3-q16-K5) GB/T 8478 | ㎡
1100A41B15C03D49BW | 60系列普通铝合平开门型材厚2.00mm | PT60PLM （钢化玻璃5+9A+5）(P34-∆P3-q16-K5) GB/T 8478 | ㎡
1100A41B15C03D50BW | 60系列普通铝合平开门型材厚2.00mm | PT60PLM （钢化玻璃5+12A+5）(P34-∆P3-q16-K5) GB/T 8478 | ㎡
1100A43B17C05D51BW | 80系列断桥隔热铝合金推拉窗型材厚1.4mm | BW80TLC （中空玻璃5+9A+5） (P34-∆P3-q16-k6) GB/T 8478 | ㎡
1100A43B17C05D52BW | 80系列断桥隔热铝合金推拉窗型材厚1.4mm | BW80TLC （中空玻璃6+9A+6） (P34-∆P3-q16-k6) GB/T 8478 | ㎡
1100A43B17C05D53BW | 80系列断桥隔热铝合金推拉窗型材厚1.4mm | BW80TLC（钢化玻璃6Low-E+9A+6） (P34-∆P3-q16-k6) GB/T 8478 | ㎡
1100A43B17C05D54BW | 80系列断桥隔热铝合金推拉窗型材厚1.4mm | BW80TLC（钢化玻璃5Low-E+9A+5） (P34-∆P3-q16-k6) GB/T 8478 | ㎡
1100A43B17C05D55BW | 80系列断桥隔热铝合金推拉窗型材厚1.4mm | BW80TLC （中空玻璃5+12A+5）(P34-∆P3-q16-k6) GB/T 8478 | ㎡
1100A43B17C05D56BW | 80系列断桥隔热铝合金推拉窗型材厚1.4mm | BW80TLC （中空玻璃6+12A+6） (P34-∆P3-q16-k6) GB/T 8478 | ㎡
1100A43B17C05D57BW | 80系列断桥隔热铝合金推拉窗型材厚1.4mm | BW80TLC （钢化玻璃6Low-E+12A+6） (P34-∆P3-q16-k6) GB/T 8478 | ㎡
1100A43B17C05D58BW | 80系列断桥隔热铝合金推拉窗型材厚1.4mm | BW80TLC（钢化玻璃5Low-E+12A+5） (P34-∆P3-q16-k6) GB/T 8478 | ㎡
1100A43B19C05D59BW | 90系列断桥隔热铝合金推拉窗型材厚1.4mm | BW90TLC （中空玻璃6+9A+6） (P34-∆P3-q16-k6) GB/T 8478 | ㎡
1100A43B19C05D60BW | 90系列断桥隔热铝合金推拉窗型材厚1.4mm | BW90TLC （中空玻璃5+9A+5） (P34-∆P3-q16-k6) GB/T 8478 | ㎡
1100A43B19C05D61BW | 90系列断桥隔热铝合金推拉窗型材厚1.4mm | BW90TLC （钢化玻璃6Low-E+9A+6） (P34-∆P3-q16-k6) GB/T 8478 | ㎡
1100A43B19C05D62BW | 90系列断桥隔热铝合金推拉窗型材厚1.4mm | BW90TLC （钢化玻璃5Low-E+9A+5） (P34-∆P3-q16-k6) GB/T 8478 | ㎡
1100A43B19C05D63BW | 90系列断桥隔热铝合金推拉窗型材厚1.4mm | BW90TLC （中空玻璃5+12A+5）(P34-∆P3-q16-k6) GB/T 8478 | ㎡
1100A43B19C05D64BW | 90系列断桥隔热铝合金推拉窗型材厚1.4mm | BW90TLC （中空玻璃6+12A+6） (P34-∆P3-q16-k6) GB/T 8478 | ㎡
1100A43B19C05D65BW | 90系列断桥隔热铝合金推拉窗型材厚1.4mm | BW90TLC （钢化玻璃6Low-E+12A+6） (P34-∆P3-q16-k6) GB/T 8478 | ㎡
1100A43B19C05D66BW | 90系列断桥隔热铝合金推拉窗型材厚1.4mm | BW90TLC （钢化玻璃5Low-E+12A+5） (P34-∆P3-q16-k6) GB/T 8478 | ㎡
1100A43B21C05D67BW | 100系列断桥隔热铝合金推拉窗型材厚1.4mm | BW100TLC （中空玻璃6+9A+6） (P34-∆P3-q16-k6) GB/T 8478 | ㎡
1100A43B21C05D68BW | 100系列断桥隔热铝合金推拉窗型材厚1.4mm | BW100TLC （中空玻璃5+9A+5） (P34-∆P3-q16-k6) GB/T 8478 | ㎡
1100A43B21C05D69BW | 100系列断桥隔热铝合金推拉窗型材厚1.4mm | BW100TLC （钢化玻璃6Low-E+9A+6） (P34-∆P3-q16-k6) GB/T 8478 | ㎡
1100A43B21C05D70BW | 100系列断桥隔热铝合金推拉窗型材厚1.4mm | BW100TLC （钢化玻璃5Low-E+9A+5） (P34-∆P3-q16-k6) GB/T 8478 | ㎡
1100A43B21C05D71BW | 100系列断桥隔热铝合金推拉窗型材厚1.4mm | BW100TLC （中空玻璃5+12A+5）(P34-∆P3-q16-k6) GB/T 8478 | ㎡
1100A43B21C05D72BW | 100系列断桥隔热铝合金推拉窗型材厚1.4mm | BW100TLC （中空玻璃6+12A+6） (P34-∆P3-q16-k6) GB/T 8478 | ㎡
1100A43B21C05D73BW | 100系列断桥隔热铝合金推拉窗型材厚1.4mm | BW100TLC （钢化玻璃6Low-E+12A+6） (P34-∆P3-q16-k6) GB/T 8478 | ㎡
1100A43B21C05D74BW | 100系列断桥隔热铝合金推拉窗型材厚1.4mm | BW100TLC （钢化玻璃5Low-E+12A+5） (P34-∆P3-q16-k6) GB/T 8478 | ㎡
1100A45B23C05D75BW | 80系列普通铝合金推拉窗型材厚1.4mm | PT80TLC （中空玻璃5+9A+5）(P34-∆P3-q16-K5) GB/T 8478 | ㎡
1100A45B23C05D76BW | 80系列普通铝合金推拉窗型材厚1.4mm | PT80TLC （中空玻璃6+9A+6）(P34-∆P3-q16-K5) GB/T 8478 | ㎡
1100A45B23C05D77BW | 80系列普通铝合金推拉窗型材厚1.4mm | PT80TLC （钢化玻璃6Low-E+9A+6）(P34-∆P3-q16-K5) GB/T 8478 | ㎡
1100A45B23C05D78BW | 80系列普通铝合金推拉窗型材厚1.4mm | PT80TLC （中空玻璃5+9A+5）(P34-∆P3-q16-K5) GB/T 8478 | ㎡
1100A45B23C05D79BW | 80系列普通铝合金推拉窗型材厚1.4mm | PT80TLC （中空玻璃5+12A+5）(P34-∆P3-q16-K5) GB/T 8478 | ㎡
1100A45B23C05D80BW | 80系列普通铝合金推拉窗型材厚1.4mm | PT80TLC （中空玻璃6+12A+6）(P34-∆P3-q16-K5) GB/T 8478 | ㎡
1100A45B23C05D81BW | 80系列普通铝合金推拉窗型材厚1.4mm | PT80TLC（钢化玻璃6Low-E+12A+6）(P34-∆P3-q16-K5) GB/T 8478 | ㎡
1100A45B23C05D82BW | 80系列普通铝合金推拉窗型材厚1.4mm | PT80TLC （钢化玻璃5Low-E+12A+5） (P34-∆P3-q16-K5) GB/T 8478 | ㎡
1100A45B25C05D83BW | 90系列普通铝合金推拉窗型材厚1.4mm | PT90TLC （中空玻璃6+9A+6）(P34-∆P3-q16-K5) GB/T 8478 | ㎡
1100A45B25C05D84BW | 90系列普通铝合金推拉窗型材厚1.4mm | PT90TLC （中空玻璃5+9A+5）(P34-∆P3-q16-K5) GB/T 8478 | ㎡
1100A45B25C05D85BW | 90系列普通铝合金推拉窗型材厚1.4mm | PT90TLC （钢化玻璃6Low-E+9A+6）(P34-∆P3-q16-K5) GB/T 8478 | ㎡
1100A45B25C05D86BW | 90系列普通铝合金推拉窗型材厚1.4mm | PT90TLC （中空玻璃5+9A+5）(P34-∆P3-q16-K5) GB/T 8478 | ㎡
1100A45B25C05D87BW | 90系列普通铝合金推拉窗型材厚1.4mm | PT90TLC （中空玻璃5+12A+5）(P34-∆P3-q16-K5) GB/T 8478 | ㎡
1100A45B25C05D88BW | 90系列普通铝合金推拉窗型材厚1.4mm | PT90TLC （中空玻璃6+12A+6）(P34-∆P3-q16-K5) GB/T 8478 | ㎡
1100A45B25C05D89BW | 90系列普通铝合金推拉窗型材厚1.4mm | PT90TLC （钢化玻璃6Low-E+12A+6）(P34-∆P3-q16-K5) GB/T 8478 | ㎡
1100A45B25C05D90BW | 90系列普通铝合金推拉窗型材厚1.4mm | PT90TLC （钢化玻璃5Low-E+12A+5） (P34-∆P3-q16-K5) GB/T 8478 | ㎡
1100A45B27C05D91BW | 100系列普通铝合金推拉窗型材厚1.4mm | PT100TLC （中空玻璃6+9A+6）(P34-∆P3-q16-K5) GB/T 8478 | ㎡
1100A45B27C05D92BW | 100系列普通铝合金推拉窗型材厚1.4mm | PT100TLC （中空玻璃5+9A+5）(P34-∆P3-q16-K5) GB/T 8478 | ㎡
1100A45B27C05D93BW | 100系列普通铝合金推拉窗型材厚1.4mm | PT100TLC （钢化玻璃6Low-E+9A+6）(P34-∆P3-q16-K5) GB/T 8478 | ㎡
1100A45B27C05D94BW | 100系列普通铝合金推拉窗型材厚1.4mm | PT100TLC （中空玻璃5+9A+5）(P34-∆P3-q16-K5) GB/T 8478 | ㎡
1100A45B27C05D95BW | 100系列普通铝合金推拉窗型材厚1.4mm | PT100TLC （中空玻璃5+12A+5）(P34-∆P3-q16-K5) GB/T 8478 | ㎡
1100A45B27C05D96BW | 100系列普通铝合金推拉窗型材厚1.4mm | PT100TLC （中空玻璃6+12A+6）(P34-∆P3-q16-K5) GB/T 8478 | ㎡
1100A45B27C05D97BW | 100系列普通铝合金推拉窗型材厚1.4mm | PT100TLC （钢化玻璃6Low-E+12A+6）(P34-∆P3-q16-K5) GB/T 8478 | ㎡
1100A45B27C05D98BW | 100系列普通铝合金推拉窗型材厚1.4mm | PT100TLC （钢化玻璃5Low-E+12A+5） (P34-∆P3-q16-K5) GB/T 8478 | ㎡
1100A47B29C05D99BW | 50系列断桥隔热铝合金平开窗型材厚1.4mm | BW50P（X）LC（钢化玻璃6Low-E+9A+6）(P34-∆P3-q16-k6) GB/T 8478 | ㎡
1100A47B29C05D100BW | 50系列断桥隔热铝合金平开窗型材厚1.4mm | BW50P（X）LC（钢化玻璃6Low-E+12A+6）(P34-∆P3-q16-k6) GB/T 8478 | ㎡
1100A47B29C05D101BW | 50系列断桥隔热铝合金平开窗型材厚1.4mm | BW50P（X）LC（钢化玻璃5Low-E+9A+5）(P34-∆P3-q16-k6) GB/T 8478 | ㎡
1100A47B29C05D102BW | 50系列断桥隔热铝合金平开窗型材厚1.4mm | BW50P（X）LC（钢化玻璃5Low-E+12A+5）(P34-∆P3-q16-k6) GB/T 8478 | ㎡
1100A49B29C05D103BW | 50系列普通铝合金平开窗型材厚1.4mm | BW50P（X）LC（中空玻璃5+9A+5）(P34-∆P3-q16-k6) GB/T 8478 | ㎡
1100A49B29C05D104BW | 50系列普通铝合金平开窗型材厚1.4mm | BW50P（X）LC（中空玻璃5+12A+5）(P34-∆P3-q16-k6) GB/T 8478 | ㎡
1100A49B29C05D105BW | 50系列普通铝合金平开窗型材厚1.4mm | BW50P（X）LC（中空玻璃6+9A+6）(P34-∆P3-q16-k6) GB/T 8478 | ㎡
1100A49B29C05D106BW | 50系列普通铝合金平开窗型材厚1.4mm | BW50P（X）LC（中空玻璃6+12A+6）(P34-∆P3-q16-k6) GB/T 8478 | ㎡
1100A47B31C05D107BW | 55系列断桥隔热铝合金平开窗型材厚1.4mm | BW55P（X）LC（钢化玻璃6Low-E+9A+6）(P34-∆P3-q16-k6) GB/T 8478 | ㎡
1100A47B31C05D108BW | 55系列断桥隔热铝合金平开窗型材厚1.4mm | BW55P（X）LC（钢化玻璃6Low-E+12A+6）(P34-∆P3-q16-k6) GB/T 8478 | ㎡
1100A47B31C05D109BW | 55系列断桥隔热铝合金平开窗型材厚1.4mm | BW55P（X）LC（钢化玻璃5Low-E+9A+5）(P34-∆P3-q16-k6) GB/T 8478 | ㎡
1100A47B31C05D110BW | 55系列断桥隔热铝合金平开窗型材厚1.4mm | BW55P（X）LC（钢化玻璃5Low-E+12A+5）(P34-∆P3-q16-k6) GB/T 8478 | ㎡
1100A49B31C05D111BW | 55系列普通铝合金平开窗型材厚1.4mm | BW55P（X）LC（中空玻璃5+9A+5）(P34-∆P3-q16-k6) GB/T 8478 | ㎡
1100A49B31C05D112BW | 55系列普通铝合金平开窗型材厚1.4mm | BW55P（X）LC（中空玻璃5+12A+5）(P34-∆P3-q16-k6) GB/T 8478 | ㎡
1100A49B31C05D113BW | 55系列普通铝合金平开窗型材厚1.4mm | BW55P（X）LC（中空玻璃6+9A+6）(P34-∆P3-q16-k6) GB/T 8478 | ㎡
1100A49B31C05D114BW | 55系列普通铝合金平开窗型材厚1.4mm | BW55P（X）LC（中空玻璃6+12A+6）(P34-∆P3-q16-k6) GB/T 8478 | ㎡
1100A47B33C05D115BW | 60系列断桥隔热铝合金平开窗型材厚1.4mm | BW60P（X）LC（钢化玻璃6Low-E+9A+6）(P34-∆P3-q16-k6) GB/T 8478 | ㎡
1100A47B33C05D116BW | 60系列断桥隔热铝合金平开窗型材厚1.4mm | BW60P（X）LC（钢化玻璃6Low-E+12A+6）(P34-∆P3-q16-k6) GB/T 8478 | ㎡
1100A47B33C05D117BW | 60系列断桥隔热铝合金平开窗型材厚1.4mm | BW60P（X）LC（钢化玻璃5Low-E+9A+5）(P34-∆P3-q16-k6) GB/T 8478 | ㎡
1100A47B33C05D118BW | 60系列断桥隔热铝合金平开窗型材厚1.4mm | BW60P（X）LC（钢化玻璃5Low-E+12A+5）(P34-∆P3-q16-k6) GB/T 8478 | ㎡
1100A49B33C05D119BW | 60系列普通铝合金平开窗型材厚1.4mm | BW60P（X）LC（中空玻璃5+9A+5）(P34-∆P3-q16-k6) GB/T 8478 | ㎡
1100A49B33C05D120BW | 60系列普通铝合金平开窗型材厚1.4mm | BW60P（X）LC（中空玻璃5+12A+5）(P34-∆P3-q16-k6) GB/T 8478 | ㎡
1100A49B33C05D121BW | 60系列普通铝合金平开窗型材厚1.4mm | BW60P（X）LC（中空玻璃6+9A+6）(P34-∆P3-q16-k6) GB/T 8478 | ㎡
1100A49B33C05D122BW | 60系列普通铝合金平开窗型材厚1.4mm | BW60P（X）LC（中空玻璃6+12A+6）(P34-∆P3-q16-k6) GB/T 8478 | ㎡
1100A51B35C07D123BW | 60系列塑钢推拉门型材厚2.5mm白色 | SM-P-60（钢化玻璃5+9A+5） (P34-∆P3-q16-k6) GB/T 28886 | ㎡ | 1.标准：《建筑用塑料门》GB/T 28886-2012 《建筑用塑料窗》GB/T 28887-2012 《中空玻璃》GB/T 11944-2012 《建筑用安全玻璃 第2部分：钢化玻璃》GB 15763.2-2005 2. 名称和代号：SM～塑料门,SC～塑料窗 3. 按开启形式分类：NP～内平开；WP～外平开；T～推拉;G～固定 4.性能： P34～抗风压性能4级 ∆P3～水密性能3级 q16～气密性能6级 K6～保温性能6级 SC0.62～遮阳性能
1100A51B37C07D124BW | 80系列塑钢推拉门型材厚2.5mm白色 | SM-P-80（钢化玻璃5+9A+5） (P34-∆P3-q16-k6) GB/T 28886 | ㎡
1100A51B37C07D125BW | 80系列塑钢推拉门型材厚2.5mm彩色 | SM-P-80（钢化玻璃5+9A+5） (P34-∆P3-q16-k6) GB/T 28886 | ㎡
1100A51B39C07D126BW | 88系列塑钢推拉门型材厚2.5mm白色 | SM-P-88（钢化玻璃5+9A+5） (P34-∆P3-q16-k6) GB/T 28886 | ㎡
1100A51B39C07D127BW | 88系列塑钢推拉门型材厚2.5mm白色 | SM-P-88（钢化玻璃6+12A+6） (P34-∆P3-q16-k6) GB/T 28886 | ㎡
1100A51B39C07D128BW | 88系列塑钢推拉门型材厚2.5mm白色 | SM-P-88（钢化玻璃5+12A+5） (P34-∆P3-q16-k6) GB/T 28886 | ㎡
1100A51B39C07D129BW | 88系列塑钢推拉门型材厚2.5mm白色 | SM-P-88（钢化玻璃6Low-E+12A+6） (P34-∆P3-q16-k6) GB/T 28886 | ㎡
1100A51B39C07D130BW | 88系列塑钢推拉门型材厚2.5mm彩色 | SM-P-88（钢化玻璃5+9A+5） (P34-∆P3-q16-k6) GB/T 28886 | ㎡
1100A51B39C07D131BW | 88系列塑钢推拉门型材厚2.5mm彩色 | SM-P-88（钢化玻璃6+12A+6） (P34-∆P3-q16-k6) GB/T 28886 | ㎡
1100A51B39C07D132BW | 88系列塑钢推拉门型材厚2.5mm彩色 | SM-P-88（钢化玻璃5+12A+5） (P34-∆P3-q16-k6) GB/T 28886 | ㎡
1100A51B39C07D133BW | 88系列塑钢推拉门型材厚2.5mm彩色 | SM-P-88（钢化玻璃6Low-E+12A+6） (P34-∆P3-q16-k6) GB/T 28886 | ㎡
1100A51B41C09D134BW | 80系列塑钢推拉门型材厚2.2mm白色 | SM-T-80（钢化玻璃5+9A+5） (P34-∆P3-q16-k6-SC0.62) GB/T 28886 | ㎡
1100A51B41C09D135BW | 80系列塑钢推拉门型材厚2.2mm彩色 | SM-T-80（钢化玻璃5+9A+5） (P34-∆P3-q16-k6-SC0.62) GB/T 28886 | ㎡
1100A51B43C09D136BW | 88系列塑钢推拉门型材厚2.2mm白色 | SM-T-88（钢化玻璃5+9A+5） (P34-∆P3-q16-k6-SC0.62) GB/T 28886 | ㎡
1100A51B43C09D137BW | 88系列塑钢推拉门型材厚2.2mm白色 | SM-T-88（钢化玻璃6+9A+6） (P34-∆P3-q16-k6-SC0.62) GB/T 28886 | ㎡
1100A51B43C09D138BW | 88系列塑钢推拉门型材厚2.2mm白色 | SM-T-88（钢化玻璃5+12A+5） (P34-∆P3-q16-k6-SC0.62) GB/T 28886 | ㎡
1100A51B43C09D139BW | 88系列塑钢推拉门型材厚2.2mm白色 | SM-T-88（钢化玻璃6+12A+6） (P34-∆P3-q16-k6-SC0.62) GB/T 28886 | ㎡
1100A51B43C09D140BW | 88系列塑钢推拉门型材厚2.2mm彩色 | SM-T-88（钢化玻璃5+9A+5） (P34-∆P3-q16-k6-SC0.62) GB/T 28886 | ㎡
1100A51B43C09D141BW | 88系列塑钢推拉门型材厚2.2mm彩色 | SM-T-88（钢化玻璃6+9A+6） (P34-∆P3-q16-k6-SC0.62) GB/T 28886 | ㎡
1100A51B43C09D142BW | 88系列塑钢推拉门型材厚2.2mm彩色 | SM-T-88（钢化玻璃5+12A+5） (P34-∆P3-q16-k6-SC0.62) GB/T 28886 | ㎡
1100A51B43C09D143BW | 88系列塑钢推拉门型材厚2.2mm彩色 | SM-T-88（钢化玻璃6+12A+6） (P34-∆P3-q16-k6-SC0.62) GB/T 28886 | ㎡
1100A53B45C09D144BW | 60系列塑钢平开门型材厚2.5mm白色 | SM-P-60（钢化玻璃5+9A+5） (P34-∆P3-q16-k6-SC0.62) GB/T 28886 | ㎡
1100A53B45C09D145BW | 60系列塑钢平开门型材厚2.5mm白色 | SM-P-60（钢化玻璃6+12A+6） (P34-∆P3-q16-k6-SC0.62) GB/T 28886 | ㎡
1100A53B45C09D146BW | 60系列塑钢平开门型材厚2.5mm白色 | SM-P-60（钢化玻璃5+12A+5） (P34-∆P3-q16-k6-SC0.62) GB/T 28886 | ㎡
1100A53B45C09D147BW | 60系列塑钢平开门型材厚2.5mm白色 | SM-P-60（钢化玻璃6Low-E+12A+6） (P34-∆P3-q16-k6-SC0.62) GB/T 28886 | ㎡
1100A53B45C09D148BW | 60系列塑钢平开门型材厚2.5mm彩色 | SM-P-60（钢化玻璃5+9A+5） (P34-∆P3-q16-k6-SC0.62) GB/T 28886 | ㎡
1100A53B45C09D149BW | 60系列塑钢平开门型材厚2.5mm彩色 | SM-P-60（钢化玻璃6+9A+6） (P34-∆P3-q16-k6-SC0.62) GB/T 28886 | ㎡
1100A53B45C09D150BW | 60系列塑钢平开门型材厚2.5mm彩色 | SM-P-60（钢化玻璃5+12A+5） (P34-∆P3-q16-k6-SC0.62) GB/T 28886 | ㎡
1100A53B45C09D151BW | 60系列塑钢平开门型材厚2.5mm彩色 | SM-P-60（钢化玻璃6+12A+6） (P34-∆P3-q16-k6-SC0.62) GB/T 28886 | ㎡

## 5.涂料及防腐、防水材料
涂料及防腐、防水材料（新增1条）
材料编码 | 材料名称 | 规格型号及特征 | 计量单位 | 清单编制说明
1303A39A01CB | 外墙乳胶面漆 | 优等品 GB/T 9755 | kg | 1.标准：《合成树脂乳液外墙涂料》GB/T 9755-2014 2. 产品分类：底漆、中涂漆、面漆 3.底漆（按照抗泛碱性和不透水性要求分）：Ⅰ型、Ⅱ型 4.面漆：优等品、一等品、合格品
1303A39A02CB | 外墙乳胶面漆 | 一等品 GB/T 9755 | kg
1303A39A03CB | 外墙乳胶面漆 | 合格品 GB/T 9755 | kg
1303A35B01CB | 内墙乳胶面漆 | 优等品 GB/T 9756 | kg | 1.标准：《合成树脂乳液内墙涂料》GB/T 9756-2018 2. 产品分类：底漆、面漆 3.面漆：优等品、一等品、合格品
1303A35B02CB | 内墙乳胶面漆 | 一等品 GB/T 9756 | kg
1303A35B03CB | 内墙乳胶面漆 | 合格品 GB/T 9756 | kg
1303A51B01CB | 弹性外墙乳胶面漆 | Ⅰ JG/T 172 | kg | 1.标准：《弹性建筑涂料》JG/T 172-2014 2. 使用环境分：外墙型、内墙型 3.外墙功能分类：弹性面涂、弹性中涂 4.外墙使用地区：Ⅰ～夏热冬暖以外地区，Ⅱ型～夏热冬暖地区
1303A54B01CB | 弹性外墙中涂面漆 | Ⅰ JG/T 172 | kg
1303A35B07CB | 弹性内墙乳胶面漆 | JG/T 172 | kg
1303A01B01CB | 外墙真石漆 | 底涂料 JG/T 24 | kg | 1.标准：《合成树脂乳液砂壁状建筑涂料》JG/T 24-2018 2. 产品分类：底涂料、主涂料、面涂料 3.主涂料及图层体系按使用部位分：外墙型、内墙型 4.面涂料外观：非透明型、透明型
1303A55B02CB | 外墙真石漆 | 主涂料 JG/T 24 | kg
1303A55B05CB | 外墙真石漆 | 面涂料 JG/T 24 | kg
1303A50B02CB | 水性外墙底漆 | WDQ-C-Ⅰ JG/T210 | kg | 1. 标准：《建筑内外墙用底漆》JG/T210-2018 2. 代号：WDQ～外墙用底漆，NDQ～内墙用底漆 3.外墙用底漆分型：Ⅰ型：抗泛碱性要求高，Ⅱ型：抗泛碱性要求一般 4.按涂层特征分：C～成膜型，S～渗透型
1303A51B03CB | 水性外墙底漆 | WDQ-C-Ⅱ JG/T210 | kg
1303A52B04CB | 水性外墙底漆 | WDQ-S-Ⅰ JG/T210 | kg
1303A53B05CB | 水性外墙底漆 | WDQ-S-Ⅱ JG/T210 | kg
1303A54B06CB | 水性内墙底漆 | NDQ-C JG/T210 | kg
1303A55B07CB | 水性内墙底漆 | NDQ-S JG/T210 | kg
1305A132B02CB | 聚氨酯防水涂料 | PU S Ⅰ E A GB/T 19250 | kg | 1.标准：《聚氨酯防水涂料》GB/T 19250-2013 2. 产品名称：PU～聚氨酯防水涂料 3.分组：S～单组份，M～多组份 4.基本性能：Ⅰ型：用于工民建 Ⅱ型：桥梁非通行部位，Ⅲ型：桥梁等通行部位 5.是否曝露：E～外露,N～非外露 6.有害物质限量：A类、B类
1305A133B03CB | 聚氨酯防水涂料 | PU S Ⅰ N A GB/T 19250 | kg
1305A134B04CB | 聚氨酯防水涂料 | PU M Ⅰ E A GB/T 19250 | kg
1305A135B05CB | 聚氨酯防水涂料 | PU M Ⅰ N A GB/T 19250 | kg
1305A136B06CB | 聚合物水泥防水涂料 | JS Ⅰ GB/T 23445 | kg | 1.标准：《聚合物水泥防水涂料》GB/T 23445-2009 2. 产品名称：JS～聚合物水泥防水涂料 3.性能分：Ⅰ型：用于活动量较大的基层， Ⅱ型、Ⅲ型：用于活动量较小的基层
1305A137B07CB | 聚合物水泥防水涂料 | JS Ⅱ GB/T 23445 | kg
1305A138B08CB | 聚合物水泥防水涂料 | JS Ⅲ GB/T 23445 | kg
1305A139B09CB | 聚合物乳液建筑防水涂料 | Ⅰ JC/T 864 | kg | 1.标准：《聚合物乳液建筑防水涂料》JC/T 864-2008 2. 性能分：Ⅰ类(不用于外露场合）、Ⅱ类
1305A140B10CB | 聚合物乳液建筑防水涂料 | Ⅱ JC/T 864 | kg
1305A145B16CB | 饰面型防火涂料 | SMT-S GB 12441 | kg | 1.标准：《饰面型防火涂料》GB 12441-2018 2. 产品分类：SMT～饰面型防火涂料 3.分散介质：S～水基性，R～溶剂性
1305A146B17CB | 饰面型防火涂料 | SMT-R GB 12441 | kg
1305A147B18CB | 普通钢结构防火涂料 | GT-NSP-FP1.50 GB 14907 | kg | 1.标准：《钢结构防火涂料》GB 14907-2018 2.产品代号：GT～钢结构防火涂料 3.使用场所：N～室内，W～室外 4.分散介质：S～水基性，R～溶剂性 5.防火机理特征：P～膨胀型，F～非膨胀型 6.防火对象：普通钢结构防火涂料，特种钢结构防火涂料 7.耐火分级代号：FP0.50、FP1.00、FP1.50、FP2.00、FP2.50、FP3.00
1305A148B19CB | 普通钢结构防火涂料 | GT-NSF-FP1.50 GB 14907 | kg
1305A149B20CB | 普通钢结构防火涂料 | GT-NRP-FP1.50 GB 14907 | kg
1305A150B21CB | 普通钢结构防火涂料 | GT-NRF-FP1.50 GB 14907 | kg
1305A151B22CB | 普通钢结构防火涂料 | GT-WSP-FP1.50 GB 14907 | kg
1305A152B23CB | 普通钢结构防火涂料 | GT-WSF-FP1.50 GB 14907 | kg
1305A153B24CB | 普通钢结构防火涂料 | GT-WRP-FP1.50 GB 14907 | kg
1305A154B25CB | 普通钢结构防火涂料 | GT-WRF-FP1.50 GB 14907 | kg
1305A156B26CB | 酚醛树脂防锈涂料 | 红丹 GB/T 25252 | kg | 1.标准：《酚醛树脂防锈涂料》GB/T 25252-2010 2.分类：红丹、铁红、锌黄、云母氧化铁、其他
1305A157B27CB | 水性环氧富锌底漆 | Ⅱ 3类 HG/T 3668 | kg | 1.标准：《富锌底漆》HG/T 3668-2020 2.分类：Ⅰ型～无机（包括溶剂型和水性）、Ⅱ～有机 3.锌含量分:1类≥80%，2类≥70%，3类≥60%
1303A65B12CB | 环氧树脂底层涂料 | EP JC/T1015 | kg | 1.标准：《环氧树脂地面涂层材料》JC/T1015-2006 2. 分类：EP～环氧树脂底层涂料；ESL～自流平环氧树脂地面涂层材料；ET～薄涂型环氧树脂地面涂层材料
1303A66B13CB | 自流平环氧树脂地面涂层材料 | ESL JC/T1015 | kg
1303A67B14CB | 薄涂型环氧树脂地面涂层材料 | ET JC/T1015 | kg
1311A05B01CB | 热熔型路面标线涂料 | 普通型 JT/T280 | kg | 1.标准：《路面标线涂料》JT/T280-2004 2.分类：热熔型、水性等 3.规格：普通型、反光型、突起型
1333A05B02BW | 弹性体改性沥青防水卷材 | SBS ⅠPY PE PE 3 GB 18242 | ㎡ | 1.标准：《弹性体改性沥青防水卷材》GB 18242-2008 2.代号：SBS～弹性体改性沥青 3.胎基：PY～聚酯毡；G～玻纤毡；PYG～玻纤增强聚酯毡 4. 覆面：PE～聚乙烯膜；S～细砂；M～矿物粒料 5.材料性能：Ⅰ型、Ⅱ型 6.规格： 公称厚度：3mm、4mm、5 mm 公称面积：7.5㎡、10㎡、15㎡
1333A0503BW | 弹性体改性沥青防水卷材 | SBS ⅠPY PE PE 4 GB 18242 | ㎡
1333A05B04BW | 弹性体改性沥青防水卷材 | SBS Ⅱ PY PE PE 3 GB 18242 | ㎡
1333A05B05BW | 弹性体改性沥青防水卷材 | SBS Ⅱ PY PE PE 4 GB 18242 | ㎡
1333A02B10BW | 湿铺防水卷材 | PY S 3.0 GB/T 35467 | ㎡ | 1. .标准：《湿铺防水卷材》GB/T 35467-2017 2.类型： PY类～聚酯胎基防水卷材 H类～高强度高分子模基防水卷材 E类～高延伸率高分子模基防水卷材 3.按粘结表面分：S～单面粘合；D～双面粘合 4.厚度： H类、E类：1.5mm、2.0mm PY类：3.0mm
1333A02B11BW | 湿铺防水卷材 | PY D 3.0 GB/T 35467 | ㎡
1333A02B12BW | 湿铺防水卷材 | H S 1.5 GB/T 35467 | ㎡
1333A02B13BW | 湿铺防水卷材 | H S 2.0 GB/T 35467 | ㎡
1333A02B14BW | 湿铺防水卷材 | H D 1.5 GB/T 35467 | ㎡
1333A02B15BW | 湿铺防水卷材 | H D 2.0 GB/T 35467 | ㎡
1333A03B18BW | 自粘聚合物改性沥青防水卷材 | PY Ⅰ PE 3 GB 23441 | ㎡ | 1.标准：《自粘聚合物改性沥青防水卷材》GB 23441-2009 2.类型：N类～无胎基；PY类～聚酯胎基。 3.上表面材料： N类：PE～聚乙烯膜；PET～聚酯膜；D～无膜双面自粘 PY类：PE～聚乙烯膜；S～细砂；D～无膜双面自粘 4. 性能：Ⅰ型、Ⅱ型，PY 2.00mm只有Ⅰ型 5.厚度： N类：1.2 mm、1.5mm、2.0mm PY类：2.0mm 、3.0mm、4.0mm
1333A03B19BW | 自粘聚合物改性沥青防水卷材 | PY Ⅰ PE 4 GB 23441 | ㎡
1333A03B20BW | 自粘聚合物改性沥青防水卷材 | PY Ⅰ D 3 GB 23441 | ㎡
1333A03B21BW | 自粘聚合物改性沥青防水卷材 | PY Ⅰ D 4 GB 23441 | ㎡
1333A03B26BW | 自粘聚合物改性沥青防水卷材 | N Ⅰ PET 1.5 GB 23441 | ㎡
1333A03B27BW | 自粘聚合物改性沥青防水卷材 | N Ⅰ PET 2 GB 23441 | ㎡
1333A03B30BW | 自粘聚合物改性沥青防水卷材 | N Ⅰ PE 1.5 GB 23441 | ㎡
1333A03B31BW | 自粘聚合物改性沥青防水卷材 | N Ⅰ PE 2 GB 23441 | ㎡
1333A05B34BW | 改性沥青聚乙烯胎防水卷材 | T PEE 3 GB 18967 | ㎡ | 1.标准：《改性沥青聚乙烯胎防水卷材》GB 18967-2009 2.类型：T～热熔型；S～自粘型。 3. 热熔型分类：O～改性氧化沥青防水卷材；M～丁苯橡胶改性氧化沥青防水卷材；P～高聚物改性氧化沥青防水卷材；R～高聚物改性氧化沥青耐根穿刺防水卷材 4.胎体：E～高密度聚乙烯膜； 5.覆面材料：E～聚乙烯膜 6.厚度：T类：3.0mm、4.0mm，其中耐根穿刺卷材为4.0mm S类：2.0mm 、3.0mm
1333A05B35BW | 改性沥青聚乙烯胎防水卷材 | T PEE 4 GB 18967 | ㎡
1333A05B36BW | 改性沥青聚乙烯胎防水卷材 | S MEE 2 GB 18967 | ㎡
1333A05B37BW | 改性沥青聚乙烯胎防水卷材 | S MEE 3 GB 18967 | ㎡
1333A06B38BW | 种植屋面用耐根穿刺防水卷材 | 耐根穿刺防水卷材 GB 18242 SBS Ⅱ PY M PE 4 GB/T 35468 | ㎡ | 1.标准：《种植屋面用耐根穿刺防水卷材》GB/T 35468-2017 2.按主要材料分类：沥青类、塑料类、橡胶类
1333A06B39BW | 种植屋面用耐根穿刺防水卷材 | 耐根穿刺防水卷材 GB 18967 T REE 4 GB/T 35468 | ㎡
1333A1041BW | 预铺防水卷材 | P 0.9/1.2 -20 GB/T 23457 | ㎡ | 1. 《预铺防水卷材》GB/T 23457-2017 2.分类：P～塑料防水卷材；PY～沥青基聚酯胎防水卷材；R～橡胶防水卷材 3.卷材全厚度：P类：1.2 mm、1.5mm、1.7mm；PY类：4.0 mm；R类：1.5mm、2.0mm
1333A10B42BW | 预铺防水卷材 | P 1.2/1.5 -20 GB/T 23457 | ㎡
1333A10B43BW | 预铺防水卷材 | P 1.4/1.7 -20 GB/T 23457 | ㎡

## 6.管材
管材（新增163条）
材料编码 | 材料名称 | 规格型号及特征 | 计量单位 | 清单编制说明
1729A01B51C05BY | 钢筋混凝土承插口管 | RCP Ⅱ 300 GB/T 11836 | m | 1.标准：《混凝土和钢筋混凝土排水管》标准号：GB/T 11836-2009 2.分类：CP～混凝土管；RCP～钢筋混凝土管 3.外压荷载分级： CP：Ⅰ、Ⅱ RCP：Ⅰ、Ⅱ、Ⅲ 4.施工方法：开槽施工管、顶进施工管（DRCP） 5.接头： 柔性接头：承插口管、钢承口管、企口管、双插口管、钢承插口管 钢性接头：平口管、承插口管、企口管。 6.公称内径： CP：100～600 RCP：200～3500
1729A01B53C05BY | 钢筋混凝土承插口管 | RCP Ⅱ 400 GB/T 11836 | m
1729A01B55C05BY | 钢筋混凝土承插口管 | RCP Ⅱ 500 GB/T 11836 | m
1729A01B57C05BY | 钢筋混凝土承插口管 | RCP Ⅱ 600 GB/T 11836 | m
1729A01B59C05BY | 钢筋混凝土承插口管 | RCP Ⅱ 700 GB/T 11836 | m
1729A01B61C05BY | 钢筋混凝土承插口管 | RCP Ⅱ 800 GB/T 11836 | m
1729A01B63C05BY | 钢筋混凝土承插口管 | RCP Ⅱ 1000 GB/T 11836 | m
1729A01B65C05BY | 钢筋混凝土承插口管 | RCP Ⅱ 1200 GB/T 11836 | m
1729A01B67C05BY | 钢筋混凝土承插口管 | RCP Ⅱ 1400 GB/T 11836 | m
1729A01B69C05BY | 钢筋混凝土承插口管 | RCP Ⅱ 1500 GB/T 11836 | m
1729A01B70C05BY | 钢筋混凝土承插口管 | RCP Ⅱ 1600 GB/T 11836 | m
1729A01B73C05BY | 钢筋混凝土承插口管 | RCP Ⅱ 1800 GB/T 11836 | m
1729A01B75C05BY | 钢筋混凝土承插口管 | RCP Ⅱ 2000 GB/T 11836 | m
1729A01B77C05BY | 钢筋混凝土承插口管 | RCP Ⅱ 2200 GB/T 11836 | m
1729A01B79C05BY | 钢筋混凝土承插口管 | RCP Ⅱ 2400 GB/T 11836 | m
1729A01B49C05BY | 钢筋混凝土承插口管 | RCP Ⅱ 2600 GB/T 11836 | m
1729A01B47C05BY | 钢筋混凝土承插口管 | RCP Ⅱ 2800 GB/T 11836 | m
1729A02B69C05BY | 钢筋混凝土企口管 | RCP Ⅱ 1500 GB/T 11836 | m
1729A02B70C05BY | 钢筋混凝土企口管 | RCP Ⅱ 1600 GB/T 11836 | m
1729A02B73C05BY | 钢筋混凝土企口管 | RCP Ⅱ 1800 GB/T 11836 | m
1729A02B75C05BY | 钢筋混凝土企口管 | RCP Ⅱ 2000 GB/T 11836 | m
1729A02B77C05BY | 钢筋混凝土企口管 | RCP Ⅱ 2200 GB/T 11836 | m
1729A02B79C05BY | 钢筋混凝土企口管 | RCP Ⅱ 2400 GB/T 11836 | m
1729A02B91C05BY | 钢筋混凝土企口管 | RCP Ⅱ 2600 GB/T 11836 | m
1729A02B92C05BY | 钢筋混凝土企口管 | RCP Ⅱ 2800 GB/T 11836 | m
1729A02B93C05BY | 钢筋混凝土企口管 | RCP Ⅱ 3000 GB/T 11836 | m
1729A15B70C05BY | 钢筋混凝土顶管 | DRCP Ⅱ 800 GB/T 11836 | m
1729A15B72C05BY | 钢筋混凝土顶管 | DRCP Ⅱ 1000 GB/T 11836 | m
1729A15B76C05BY | 钢筋混凝土顶管 | DRCP Ⅱ 1200 GB/T 11836 | m
1729A15B70C07BY | 钢筋混凝土顶管 | DRCP Ⅲ 800 GB/T 11836 | m
1729A15B72C07BY | 钢筋混凝土顶管 | DRCP Ⅲ 1000 GB/T 11836 | m
1729A15B76C07BY | 钢筋混凝土顶管 | DRCP Ⅲ 1200 GB/T 11836 | m
1729A15B78C07BY | 钢筋混凝土顶管 | DRCP Ⅲ 1400 GB/T 11836 | m
1729A15B80C07BY | 钢筋混凝土顶管 | DRCP Ⅲ 1500 GB/T 11836 | m
1729A15B82C07BY | 钢筋混凝土顶管 | DRCP Ⅲ 1600 GB/T 11836 | m
1729A15B84C07BY | 钢筋混凝土顶管 | DRCP Ⅲ 1800 GB/T 11836 | m
1729A15B86C07BY | 钢筋混凝土顶管 | DRCP Ⅲ 2000 GB/T 11836 | m
1729A15B88C07BY | 钢筋混凝土顶管 | DRCP Ⅲ 2200 GB/T 11836 | m
1729A15B90C07BY | 钢筋混凝土顶管 | DRCP Ⅲ 2400 GB/T 11836 | m
1729A03B51C05BY | 钢筋混凝土平口管 | RCP Ⅱ 300 GB/T 11836 | m
1729A03B53C05BY | 钢筋混凝土平口管 | RCP Ⅱ 400 GB/T 11836 | m
1729A03B55C05BY | 钢筋混凝土平口管 | RCP Ⅱ 500 GB/T 11836 | m
1729A03B57C05BY | 钢筋混凝土平口管 | RCP Ⅱ 600 GB/T 11836 | m
1729A03B59C05BY | 钢筋混凝土平口管 | RCP Ⅱ 700 GB/T 11836 | m
1729A03B61C05BY | 钢筋混凝土平口管 | RCP Ⅱ 800 GB/T 11836 | m
1729A03B93C05BY | 钢筋混凝土平口管 | RCP Ⅱ 900 GB/T 11836 | m
1729A03B63C05BY | 钢筋混凝土平口管 | RCP Ⅱ 1000 GB/T 11836 | m
1729A03B65C05BY | 钢筋混凝土平口管 | RCP Ⅱ 1200 GB/T 11836 | m
1729A03B67C05BY | 钢筋混凝土平口管 | RCP Ⅱ 1400 GB/T 11836 | m
1729A03B69C05BY | 钢筋混凝土平口管 | RCP Ⅱ 1500 GB/T 11836 | m
1729A03B82C05BY | 钢筋混凝土平口管 | RCP Ⅱ 1600 GB/T 11836 | m
1729A03B73C05BY | 钢筋混凝土平口管 | RCP Ⅱ 1800 GB/T 11836 | m
1729A03B75C05BY | 钢筋混凝土平口管 | RCP Ⅱ 2000 GB/T 11836 | m
1729A03B77C05BY | 钢筋混凝土平口管 | RCP Ⅱ 2200 GB/T 11836 | m
1729A03B79C05BY | 钢筋混凝土平口管 | RCP Ⅱ 2400 GB/T 11836 | m
1729A03B49C05BY | 钢筋混凝土平口管 | RCP Ⅱ 2600 GB/T 11836 | m
1729A03B47C05BY | 钢筋混凝土平口管 | RCP Ⅱ 2800 GB/T 11836 | m
1729A03B45C05BY | 钢筋混凝土平口管 | RCP Ⅱ 3000 GB/T 11836 | m
1729A03B61C06BY | 钢筋混凝土管（Ⅱ型）钢承口-F型 | 800×80×2000（内径） GB/T 11836 | m
1729A03B93C06BY | 钢筋混凝土管（Ⅱ型）钢承口-F型 | 900×90×2000（内径） GB/T 11836 | m
1729A03B63C06BY | 钢筋混凝土管（Ⅱ型）钢承口-F型 | 1000×100×2000（内径） GB/T 11836 | m
1729A03B65C06BY | 钢筋混凝土管（Ⅱ型）钢承口-F型 | 1200×120×2000（内径） GB/T 11836 | m
1729A03B67C06BY | 钢筋混凝土管（Ⅱ型）钢承口-F型 | 1400×140×2000（内径） GB/T 11836 | m
1729A03B69C06BY | 钢筋混凝土管（Ⅱ型）钢承口-F型 | 1500×150×2000（内径） GB/T 11836 | m
1729A03B71C06BY | 钢筋混凝土管（Ⅱ型）钢承口-F型 | 1600×160×2000（内径） GB/T 11836 | m
1729A03B73C06BY | 钢筋混凝土管（Ⅱ型）钢承口-F型 | 1800×180×2000（内径） GB/T 11836 | m
1729A03B75C06BY | 钢筋混凝土管（Ⅱ型）钢承口-F型 | 2000×200×2000（内径） GB/T 11836 | m
1729A03B77C06BY | 钢筋混凝土管（Ⅱ型）钢承口-F型 | 2200×220×2000（内径） GB/T 11836 | m
1729A03B79C06BY | 钢筋混凝土管（Ⅱ型）钢承口-F型 | 2400×240×2000（内径） GB/T 11836 | m
1729A03B49C06BY | 钢筋混凝土管（Ⅱ型）钢承口-F型 | 2600×260×2000（内径） GB/T 11836 | m
1729A03B44C06BY | 钢筋混凝土管（Ⅱ型）钢承口-F型 | 2800×280×2000（内径） GB/T 11836 | m
1729A03B45C06BY | 钢筋混凝土管（Ⅱ型）钢承口-F型 | 3000×300×2000（内径） GB/T 11836 | m
1725A69B75BY | 聚乙烯双壁波纹管 | PE DN/ID 200 SN8 GB/T 19472.1 | m | 1.标准《埋地用聚乙烯（PE）结构壁管道系统 第1部分：聚乙烯双壁波纹管材》GB/T 19472.1-2019 2.代号：PE～聚乙烯 3.尺寸：DN～公称尺寸；DN/ID～以内径表示的公称尺寸；DN/OD～以外径表示的公称尺寸； 4. SN～公称环刚度（KN/ m²）：4、6.3、8、10、12.5、16 5. DN/ID:100、125、150、200、225、250、 300、400、500、600、800、1000、1200
1725A69B76BY | 聚乙烯双壁波纹管 | PE DN/ID 300 SN8 GB/T 19472.1 | m
1725A69B77BY | 聚乙烯双壁波纹管 | PE DN/ID 400 SN8 GB/T 19472.1 | m
1725A69B79BY | 聚乙烯双壁波纹管 | PE DN/ID 500 SN8 GB/T 19472.1 | m
1725A69B81BY | 聚乙烯双壁波纹管 | PE DN/ID 600 SN8 GB/T 19472.1 | m
1725A69B84BY | 聚乙烯双壁波纹管 | PE DN/ID 800 SN8 GB/T 19472.1 | m
1725A6B869BY | 聚乙烯双壁波纹管 | PE DN/ID 1000 SN8 GB/T 19472.1 | m
1725A71B50BY | 硬聚氯乙烯排水管 | PVC-U dn 50 GB/T 5836.1 | m | 1.标准《建筑排水用硬聚氯乙烯(PVC-U)管材》GB/T 5836.1-2018 2.代号： PVC-U～硬聚氯乙烯 dn～公称外径 32、40、50、75、90、110、125、160、200、250
1725A72B114BY | 硬聚氯乙烯排水管 | PVC-U dn 75 GB/T 5836.1 | m
1725A73B115BY | 硬聚氯乙烯排水管 | PVC-U dn 110 GB/T 5836.1 | m
1725A74B73BY | 硬聚氯乙烯排水管 | PVC-U dn 160 GB/T 5836.1 | m
1725A75B75BY | 硬聚氯乙烯排水管 | PVC-U dn 200 GB/T 5836.1 | m
1725A61B115BY | 硬聚氯乙烯实壁内螺旋排水管 | PVC-U dn 110 GB/T 33608 | m | 1.标准《建筑排水用硬聚氯乙烯（PVC-U）结构壁管材》GB/T 33608-2017 2.代号：PVC-U～硬聚氯乙烯； dn～公称外径：50、75、110、125、160
1725A61B73BY | 硬聚氯乙烯实壁内螺旋排水管 | PVC-U dn 160 GB/T 33608 | m
1725A73B74C07BY | 聚乙烯给水管 | PE100 PN1.6 dn20 GB/T 13663.2 | m | 1.标准《给水用聚乙烯（PE）管道系统 第2部分：管材》GB/T 13663.2-2018 2.代号： PE～聚乙烯 dn～公称外径:16-2500 PN～公称压力:0.8、1.0、1.25、1.6 3.聚乙烯混合料分级：PE80、PE100
1725A73B62C07BY | 聚乙烯给水管 | PE100 PN1.6 dn25 GB/T 13663.2 | m
1725A73B117C07BY | 聚乙烯给水管 | PE100 PN1.6 dn32 GB/T 13663.2 | m
1725A73B119C07BY | 聚乙烯给水管 | PE100 PN1.6 dn40 GB/T 13663.2 | m
1725A73B50C07BY | 聚乙烯给水管 | PE100 PN1.6 dn50 GB/T 13663.2 | m
1725A73B76C07BY | 聚乙烯给水管 | PE100 PN1.6 dn63 GB/T 13663.2 | m
1725A73B114C07BY | 聚乙烯给水管 | PE100 PN1.6 dn75 GB/T 13663.2 | m
1725A73B121C07BY | 聚乙烯给水管 | PE100 PN1.6 dn90 GB/T 13663.2 | m
1725A73B115C07BY | 聚乙烯给水管 | PE100 PN1.6 dn110 GB/T 13663.2 | m
1725A73B73C07BY | 聚乙烯给水管 | PE100 PN1.6 dn160 GB/T 13663.2 | m
1725A73B75C07BY | 聚乙烯给水管 | PE100 PN1.6 dn200 GB/T 13663.2 | m
1725A73B123C07BY | 聚乙烯给水管 | PE100 PN1.6 dn250 GB/T 13663.2 | m
1725A73B125C07BY | 聚乙烯给水管 | PE100 PN1.6 dn315 GB/T 13663.2 | m
1725A73B77C07BY | 聚乙烯给水管 | PE100 PN1.6 dn400 GB/T 13663.2 | m
1725A73B79C07BY | 聚乙烯给水管 | PE100 PN1.6 dn500 GB/T 13663.2 | m
1725A73B76C05BY | 聚乙烯给水管 | PE100 PN1.25 dn63 GB/T 13663.2 | m
1725A73B114C05BY | 聚乙烯给水管 | PE100 PN1.25 dn75 GB/T 13663.2 | m
1725A73B121C05BY | 聚乙烯给水管 | PE100 PN1.25 dn90 GB/T 13663.2 | m
1725A73B115C05BY | 聚乙烯给水管 | PE100 PN1.25 dn110 GB/T 13663.2 | m
1725A73B73C05BY | 聚乙烯给水管 | PE100 PN1.25 dn160 GB/T 13663.2 | m
1725A73B75C05BY | 聚乙烯给水管 | PE100 PN1.25 dn200 GB/T 13663.2 | m
1725A73B123C05BY | 聚乙烯给水管 | PE100 PN1.25 dn250 GB/T 13663.2 | m
1725A73B125C05BY | 聚乙烯给水管 | PE100 PN1.25 dn315 GB/T 13663.2 | m
1725A73B77C05BY | 聚乙烯给水管 | PE100 PN1.25 dn400 GB/T 13663.2 | m
1725A73B114C03BY | 聚乙烯给水管 | PE100 PN1.0 dn75 GB/T 13663.2 | m
1725A73B121C03BY | 聚乙烯给水管 | PE100 PN1.0 dn90 GB/T 13663.2 | m
1725A73B115C03BY | 聚乙烯给水管 | PE100 PN1.0 dn110 GB/T 13663.2 | m
1725A73B73C03BY | 聚乙烯给水管 | PE100 PN1.0 dn160 GB/T 13663.2 | m
1725A73B75C03BY | 聚乙烯给水管 | PE100 PN1.0 dn200 GB/T 13663.2 | m
1725A73B123C03BY | 聚乙烯给水管 | PE100 PN1.0 dn250 GB/T 13663.2 | m
1725A73B125C03BY | 聚乙烯给水管 | PE100 PN1.0 dn315 GB/T 13663.2 | m
1725A73B77C03BY | 聚乙烯给水管 | PE100 PN1.0 dn400 GB/T 13663.2 | m
1725A73B121C01BY | 聚乙烯给水管 | PE100 PN0.8 dn90 GB/T 13663.2 | m
1725A73B115C01BY | 聚乙烯给水管 | PE100 PN0.8 dn110 GB/T 13663.2 | m
1725A73B73C01BY | 聚乙烯给水管 | PE100 PN0.8 dn160 GB/T 13663.2 | m
1725A73B75C01BY | 聚乙烯给水管 | PE100 PN0.8 dn200 GB/T 13663.2 | m
1725A73B123C01BY | 聚乙烯给水管 | PE100 PN0.8 dn250 GB/T 13663.2 | m
1725A73B125C01BY | 聚乙烯给水管 | PE100 PN0.8 dn315 GB/T 13663.2 | m
1725A73B77C01BY | 聚乙烯给水管 | PE100 PN0.8 dn400 GB/T 13663.2 | m
1725A75B74BY | 聚丙烯冷水管 | PP-R S5 dn20 GB/T 18742.2 | m | 1.标准《冷热水用聚丙烯管道系统 第2部分：管材》GB/T 18742.2-2017 2.分类：PP-R、PP-H、PP-B 3.系列：S6.3、S5、S4、S3.2、S2.5、S2 4.代号：dn～公称外径
1725A75B62BY | 聚丙烯冷水管 | PP-R S5 dn25 GB/T 18742.2 | m
1725A75B117BY | 聚丙烯冷水管 | PP-R S5 dn32 GB/T 18742.2 | m
1725A75B119BY | 聚丙烯冷水管 | PP-R S5 dn40 GB/T 18742.2 | m
1725A75B50BY | 聚丙烯冷水管 | PP-R S5 dn50 GB/T 18742.2 | m
1725A75B76BY | 聚丙烯冷水管 | PP-R S5 dn63 GB/T 18742.2 | m
1725A75B114BY | 聚丙烯冷水管 | PP-R S5 dn75 GB/T 18742.2 | m
1725A75B121BY | 聚丙烯冷水管 | PP-R S5 dn90 GB/T 18742.2 | m
1725A75B115BY | 聚丙烯冷水管 | PP-R S5 dn110 GB/T 18742.2 | m
1725A77B74BY | 聚丙烯冷热水管 | PP-R S4 dn20 GB/T 18742.2 | m
1725A77B62BY | 聚丙烯冷热水管 | PP-R S4 dn25 GB/T 18742.2 | m
1725A77B117BY | 聚丙烯冷热水管 | PP-R S4 dn32 GB/T 18742.2 | m
1725A77B119BY | 聚丙烯冷热水管 | PP-R S4 dn40 GB/T 18742.2 | m
1725A77B50BY | 聚丙烯冷热水管 | PP-R S4 dn50 GB/T 18742.2 | m
1725A77B76BY | 聚丙烯冷热水管 | PP-R S4 dn63 GB/T 18742.2 | m
1725A77B114BY | 聚丙烯冷热水管 | PP-R S4 dn75 GB/T 18742.2 | m
1725A77B121BY | 聚丙烯冷热水管 | PP-R S4 dn90 GB/T 18742.2 | m
1725A77B115BY | 聚丙烯冷热水管 | PP-R S4 dn110 GB/T 18742.2 | m
1711A19B55BY | 球墨铸铁给水管 | DN100 K9 GB/T 13295 | m | 1.标准《水及燃气用球墨铸铁管、管件和附件》GB/T 13295-2019 2.代号： DN～公称直径 K～壁厚级别系数：…9、10、11、12…
1711A19B67BY | 球墨铸铁给水管 | DN150 K9 GB/T 13295 | m
1711A19B57BY | 球墨铸铁给水管 | DN200 K9 GB/T 13295 | m
1711A19B59BY | 球墨铸铁给水管 | DN300 K9 GB/T 13295 | m
1711A19B61BY | 球墨铸铁给水管 | DN400 K9 GB/T 13295 | m
1711A19B63BY | 球墨铸铁给水管 | DN500 K9 GB/T 13295 | m
1711A19B65BY | 球墨铸铁给水管 | DN600 K9 GB/T 13295 | m
1711A19B69BY | 球墨铸铁给水管 | DN800 K9 GB/T 13295 | m
1711A19B71BY | 球墨铸铁给水管 | DN1000 K9 GB/T 13295 | m
1711A19B75BY | 球墨铸铁给水管 | DN1200 K9 GB/T 13295 | m
1705A05B75C01BY | 不锈钢管 | DN15 S0.8 S35450 YB/T 5363 | m | 1.标准：《装饰用焊接不锈钢管》YB/T 5363-2016 2.代号：S35450～202不锈钢数字代号，S～壁厚（mm）
1705A05B76C03BY | 不锈钢管 | DN20 S1.0 S35450 YB/T 5363 | m
1705A05B77C03BY | 不锈钢管 | DN25 S1.0 S35450 YB/T 5363 | m
1705A05B78C05BY | 不锈钢管 | DN32 S1.2 S35450 YB/T 5363 | m
1705A05B79C05BY | 不锈钢管 | DN40 S1.2 S35450 YB/T 5363 | m
1705A05B80C05BY | 不锈钢管 | DN50 S1.2 S35450 YB/T 5363 | m
1705A05B81C07BY | 不锈钢管 | DN65 S1.5 S35450 YB/T 5363 | m
1705A05B82C09BY | 不锈钢管 | DN80 S2.0 S35450 YB/T 5363 | m
1705A05B83C09BY | 不锈钢管 | DN100 S2.0 S35450 YB/T 5363 | m
1705A01B75C03BY | 薄壁不锈钢管 | DN15 S0.8 S35450 GB/T 14976 | m | 1.不锈钢产品执行标准：GB/T 14976-2012 2.代号：S35450～202不锈钢数字代号，S～壁厚（mm）。
1705A01B77C05BY | 薄壁不锈钢管 | DN20 S1.0 S35450 GB/T 14976 | m
1705A01B79C05BY | 薄壁不锈钢管 | DN25 S1.0 S35450 GB/T 14976 | m
1705A01B81C07BY | 薄壁不锈钢管 | DN32 S1.2 S35450 GB/T 14976 | m
1705A01B83C07BY | 薄壁不锈钢管 | DN40 S1.2 S35450 GB/T 14976 | m
1705A01B85C07BY | 薄壁不锈钢管 | DN50 S1.2 S35450 GB/T 14976 | m
1705A01B87C09BY | 薄壁不锈钢管 | DN65 S2.0 S35450 GB/T 14976 | m
1705A01B89C09BY | 薄壁不锈钢管 | DN80 S2.0 S35450 GB/T 14976 | m
1705A01B91C09BY | 薄壁不锈钢管 | DN100 S2.0 S35450 GB/T 14976 | m
1705A01B93C09BY | 薄壁不锈钢管 | DN125 S2.0 S35450 GB/T 14976 | m
1705A01B95C09BY | 薄壁不锈钢管 | DN150 S2.0 S35450 GB/T 14976 | m
1701A13B55C03BY | 焊接钢管 | DN15 t2.75 GB/T 3091 | m | 1.标准：《低压流体输送用焊接钢管》GB/T 3091-2015 2.代号：DN～公称口径，t～公称壁厚（mm）
1701A13B59C03BY | 焊接钢管 | DN20 t2.75 GB/T 3091 | m
1701A13B51C05BY | 焊接钢管 | DN25 t3.25 GB/T 3091 | m
1701A13B57C05BY | 焊接钢管 | DN32 t3.25 GB/T 3091 | m
1701A13B79C07BY | 焊接钢管 | DN40 t3.50 GB/T 3091 | m
1701A13B53C07BY | 焊接钢管 | DN50 t3.50 GB/T 3091 | m
1701A13B77C09BY | 焊接钢管 | DN65 t3.75 GB/T 3091 | m
1701A13B61C11BY | 焊接钢管 | DN80 t4.00 GB/T 3091 | m
1701A13B63C11BY | 焊接钢管 | DN100 t4.00 GB/T 3091 | m
1701A13B81C13BY | 焊接钢管 | DN125 t4.50 GB/T 3091 | m
1701A13B71C13BY | 焊接钢管 | DN150 t4.50 GB/T 3091 | m
1701A13B73C15BY | 焊接钢管 | DN200 t6.00 GB/T 3091 | m
1701A13B66C17BY | 焊接钢管 | DN250 t8.00 GB/T 3091 | m
1701A13B75C19BY | 焊接钢管 | DN300 t8.50 GB/T 3091 | m
1701A13B49C21BY | 焊接钢管 | DN350 t9.00 GB/T 3091 | m
1701A13B54C23BY | 焊接钢管 | DN400 t9.50 GB/T 3091 | m
1701A13B47C23BY | 焊接钢管 | DN450 t9.50 GB/T 3091 | m
1701A13B56C25BY | 焊接钢管 | DN500 t10.00 GB/T 3091 | m
1701A13B58C27BY | 焊接钢管 | DN600 t10.50 GB/T 3091 | m
1701A13B45C29BY | 焊接钢管 | DN700 t11.00 GB/T 3091 | m
1701A13B43C31BY | 焊接钢管 | DN800 t11.50 GB/T 3091 | m
1701A13B85C33BY | 焊接钢管 | DN900 t12.00 GB/T 3091 | m
1701A13B87C35BY | 焊接钢管 | DN1000 t12.50 GB/T 3091 | m
1703A03B05C01BT | 镀锌钢管 | DN15 t2.75 GB/T 3091 | t | 1.标准：《低压流体输送用焊接钢管》GB/T 3091-2015 2.代号：DN～公称口径，t～公称壁厚（mm）
1703A03B06C01BT | 镀锌钢管 | DN20 t2.75 GB/T 3091 | t
1703A03B07C03BT | 镀锌钢管 | DN25 t3.25 GB/T 3091 | t
1703A03B08C03BT | 镀锌钢管 | DN32 t3.25 GB/T 3091 | t
1703A03B09C05BT | 镀锌钢管 | DN40 t3.50 GB/T 3091 | t
1703A03B10C05BT | 镀锌钢管 | DN50 t3.50 GB/T 3091 | t
1703A03B11C07BT | 镀锌钢管 | DN65 t3.75 GB/T 3091 | t
1703A03B03C09BT | 镀锌钢管 | DN80 t4.00 GB/T 3091 | t
1703A03B12C09BT | 镀锌钢管 | DN100 t4.00 GB/T 3091 | t
1703A03B13C11BT | 镀锌钢管 | DN125 t4.50 GB/T 3091 | t
1703A03B14C11BT | 镀锌钢管 | DN150 t4.50 GB/T 3091 | t
1703A03B15C11BT | 镀锌钢管 | DN200 t4.50 GB/T 3091 | t
1707A03B72BT | 无缝钢管 | Ф32 δ3.5 GB/T 8163 | t | 1.标准：《输送流体用的无缝钢管》GB/T8163-2018 2.代号：Ф～管道外径，δ～管道壁厚（mm）
1707A03B11BT | 无缝钢管 | Ф38 δ3.5 GB/T 8163 | t
1707A03B55BT | 无缝钢管 | Ф42 δ3.5 GB/T 8163 | t
1707A03B13BT | 无缝钢管 | Ф45 δ3.5 GB/T 8163 | t
1707A03B92BT | 无缝钢管 | Ф50 δ3.5 GB/T 8163 | t
1707A03B15BT | 无缝钢管 | Ф54 δ3.5 GB/T 8163 | t
1707A03B69BT | 无缝钢管 | Ф57 δ3.5 GB/T 8163 | t
1707A03B17BT | 无缝钢管 | Ф60 δ4.0 GB/T 8163 | t
1707A03B19BT | 无缝钢管 | Ф63.5 δ4.0 GB/T 8163 | t
1707A03B21BT | 无缝钢管 | Ф68 δ4.0 GB/T 8163 | t
1707A03B23BT | 无缝钢管 | Ф70 δ4.0 GB/T 8163 | t
1707A03B25BT | 无缝钢管 | Ф73 δ4.0 GB/T 8163 | t
1707A03B27BT | 无缝钢管 | Ф76 δ4.0 GB/T 8163 | t
1707A03B29BT | 无缝钢管 | Ф83 δ4.0 GB/T 8163 | t
1707A03B99BT | 无缝钢管 | Ф89 δ4.0 GB/T 8163 | t
1707A03B31BT | 无缝钢管 | Ф95 δ4.5 GB/T 8163 | t
1707A03B76BT | 无缝钢管 | Ф102 δ4.5 GB/T 8163 | t
1707A03B50BT | 无缝钢管 | Ф108 δ4.5 GB/T 8163 | t
1707A03B33BT | 无缝钢管 | Ф114 δ5.0 GB/T 8163 | t
1707A03B35BT | 无缝钢管 | Ф121 δ5.0 GB/T 8163 | t
1707A03B37BT | 无缝钢管 | Ф127 δ5.0 GB/T 8163 | t
1707A03B39BT | 无缝钢管 | Ф133 δ5.5 GB/T 8163 | t
1707A03B41BT | 无缝钢管 | Ф140 δ5.5 GB/T 8163 | t
1707A03B43BT | 无缝钢管 | Ф146 δ5.5 GB/T 8163 | t
1707A03B45BT | 无缝钢管 | Ф152 δ5.5 GB/T 8163 | t
1707A03B80BT | 无缝钢管 | Ф159 δ6.0 GB/T 8163 | t
1707A03B47BT | 无缝钢管 | Ф168 δ6.0 GB/T 8163 | t
1707A03B49BT | 无缝钢管 | Ф180 δ6.0 GB/T 8163 | t
1707A03B02BT | 无缝钢管 | Ф194 δ6.0 GB/T 8163 | t
1707A03B82BT | 无缝钢管 | Ф203 δ6.0 GB/T 8163 | t
1707A03B52BT | 无缝钢管 | Ф219 δ8.0 GB/T 8163 | t
1707A03B04BT | 无缝钢管 | Ф245 δ8.0 GB/T 8163 | t
1707A03B06BT | 无缝钢管 | Ф273 δ8.0 GB/T 8163 | t
1707A03B08BT | 无缝钢管 | Ф299 δ8.0 GB/T 8163 | t
1707A03B10BT | 无缝钢管 | Ф325 δ10.0 GB/T 8163 | t
1707A03B12BT | 无缝钢管 | Ф351 δ10.0 GB/T 8163 | t
1707A03B58BT | 无缝钢管 | Ф377 δ10.0 GB/T 8163 | t
1707A03B14BT | 无缝钢管 | Ф402 δ12.0 GB/T 8163 | t
1707A03B16BT | 无缝钢管 | Ф426 δ12.0 GB/T 8163 | t
1707A03B18BT | 无缝钢管 | Ф459 δ12.0 GB/T 8163 | t
1707A03B20BT | 无缝钢管 | Ф480 δ12.0 GB/T 8163 | t
1707A03B22BT | 无缝钢管 | Ф500 δ14.0 GB/T 8163 | t
1707A03B24BT | 无缝钢管 | Ф530 δ14.0 GB/T 8163 | t
1707A03B26BT | 无缝钢管 | Ф550 δ14.0 GB/T 8163 | t
1707A03B28BT | 无缝钢管 | Ф560 δ14.0 GB/T 8163 | t
1707A03B30BT | 无缝钢管 | Ф600 δ16.0 GB/T 8163 | t
1707A03B32BT | 无缝钢管 | Ф630 δ16.0 GB/T 8163 | t
1728A01B02C01BY | 涂塑复合钢管 | SP-T PE DN15 GB/T 28897 | m | 1.标准：《钢塑复合管》GB/T 28897-2021 2.代号：SP-T 涂塑复合钢管 塑层材料代号：PE聚乙烯，PE-RT耐热聚乙烯，PE-X交联聚乙烯，PP聚丙烯，PVC-U硬聚氯乙烯，PVC-C氯化聚氯乙烯，EP环氧树脂
1728A01B03C01BY | 涂塑复合钢管 | SP-T PE DN20 GB/T 28897 | m
1728A01B04C01BY | 涂塑复合钢管 | SP-T PE DN25 GB/T 28897 | m
1728A01B05C01BY | 涂塑复合钢管 | SP-T PE DN32 GB/T 28897 | m
1728A01B06C01BY | 涂塑复合钢管 | SP-T PE DN40 GB/T 28897 | m
1728A01B07C01BY | 涂塑复合钢管 | SP-T PE DN50 GB/T 28897 | m
1728A01B08C01BY | 涂塑复合钢管 | SP-T PE DN65 GB/T 28897 | m
1728A01B09C01BY | 涂塑复合钢管 | SP-T PE DN80 GB/T 28897 | m
1728A01B10C01BY | 涂塑复合钢管 | SP-T PE DN150 GB/T 28897 | m
1728A01B11C01BY | 涂塑复合钢管 | SP-T PE DN200 GB/T 28897 | m
1715A03B09C03BY | 铜管 | DN8 t0.76 GB/T 17791 | m | 1.标准：《空调与制冷设备用铜及铜合金无缝管》GB/T 17791-2017 2.代号：DN～公称口径，t～公称壁厚（mm）
1715A03B11C05BY | 铜管 | DN10 t0.89 GB/T 17791 | m
1715A03B13C07BY | 铜管 | DN15 t1.02 GB/T 17791 | m
1715A03B15C09BY | 铜管 | DN20 t1.07 GB/T 17791 | m
1715A03B17C11BY | 铜管 | DN25 t1.14 GB/T 17791 | m
1715A03B19C13BY | 铜管 | DN32 t1.27 GB/T 17791 | m
1715A03B21C15BY | 铜管 | DN40 t1.40 GB/T 17791 | m
1715A03B23C17BY | 铜管 | DN50 t1.52 GB/T 17791 | m
1715A03B25C19BY | 铜管 | DN65 t1.78 GB/T 17791 | m
1715A03B27C21BY | 铜管 | DN80 t2.54 GB/T 17791 | m
1715A03B29C23BY | 铜管 | DN100 t2.79 GB/T 17791 | m
1715A03B31C25BY | 铜管 | DN125 t3.18 GB/T 17791 | m
1715A03B33C27BY | 铜管 | DN150 t3.56 GB/T 17791 | m
2906A18B123BY | UPVC阻燃穿线管 | PC16(中型) JG3050 | m | 1.标准：《建筑用绝缘电工套管及配件》JG3050-1998 2.清单中按中型管考虑
2906A18B124BY | UPVC阻燃穿线管 | PC20(中型) JG3050 | m
2906A18B125BY | UPVC阻燃穿线管 | PC25(中型) JG3050 | m
2906A18B126BY | UPVC阻燃穿线管 | PC32(中型) JG3050 | m
2906A18B127BY | UPVC阻燃穿线管 | PC40(中型) JG3050 | m
2906A20B129BY | KBG热镀锌电管 | DN16×0.8mm GB/T 20041.1 | m | 1.标准：《电缆管理用导管系统 第1部分：通用要求》GB/T 20041.1-2015
2906A20B130BY | KBG热镀锌电管 | DN20×1.0mm GB/T 20041.1 | m
2906A20B131BY | KBG热镀锌电管 | DN25×1.2mm GB/T 20041.1 | m
2906A20B132BY | KBG热镀锌电管 | DN32×1.4mm GB/T 20041.1 | m
2906A20B133BY | KBG热镀锌电管 | DN40×1.6mm GB/T 20041.1 | m
2906A01B129BY | JDG热镀锌电管 | DN16×0.8mm T/CECS 120 | m | 1.标准：《套接紧定式钢导管电线管路施工及验收规程》T/CECS 120-2021
2906A01B130BY | JDG热镀锌电管 | DN20×1.0mm T/CECS 120 | m
2906A01B131BY | JDG热镀锌电管 | DN25×1.2mm T/CECS 120 | m
2906A01B132BY | JDG热镀锌电管 | DN32×1.4mm T/CECS 120 | m
2906A01B133BY | JDG热镀锌电管 | DN40×1.6mm T/CECS 120 | m
2906A76B134BY | PE多孔梅花管 | 5×26mm YD/T 841.5 | m | 1、根据《地下通信管道用塑料管 第5部分：梅花管》YD/T 841.5-2016。 2、中华人民共和国通信行业标准：YD/T 841.5-2016的本部分规定了地下通信管道用梅花管材的产品型号、结构、要求、试验方法、检验规则、标志、运输和贮存等。
2906A76B135BY | PE多孔梅花管 | 5×28mm YD/T 841.5 | m
2906A76B136BY | PE多孔梅花管 | 5×32mm YD/T 841.5 | m
2906A76B137BY | PE多孔梅花管 | 7×32mm YD/T 841.5 | m
2906A77B138BY | 电力电缆保护管PVC-C | DN100×3.0mm QB/T 2479 | m | 1、标准：QB/T 2479-2005
2906A77B139BY | 电力电缆保护管PVC-C | DN100×4.5mm QB/T 2479 | m
2906A77B140BY | 电力电缆保护管PVC-C | DN150×3.0mm QB/T 2479 | m
2906A77B141BY | 电力电缆保护管PVC-C | DN150×5.0mm QB/T 2479 | m
2906A77B142BY | 电力电缆保护管PVC-C | DN200×5.0mm QB/T 2479 | m
2906A78B138BY | 电力电缆保护管MPP | DN100×3.0mm DL/T 802.8 | m | MPP电力管没有国家标准，只有行业标准，现行标准有： 1、DL/T 802.8-2014 电力电缆用导管技术条件 第8部分：埋地用改性聚丙烯塑料单壁波纹电缆导管
2906A78B139BY | 电力电缆保护管MPP | DN100×4.5mm DL/T 802.8 | m
2906A78B140BY | 电力电缆保护管MPP | DN150×3.0mm DL/T 802.8 | m
2906A78B141BY | 电力电缆保护管MPP | DN150×5.0mm DL/T 802.8 | m
2906A78B142BY | 电力电缆保护管MPP | DN200×5.0mm DL/T 802.8 | m

## 7.电线电缆及光纤光缆
电线电缆及光纤光缆（新增242条）
材料编码 | 材料名称 | 规格型号及特征 | 计量单位 | 清单编制说明
2811A17B310BY | 铜芯聚氯乙烯绝缘聚氯乙烯护套电力电缆 | VV-0.6/1 4×2.5 GB/T 12706.1 | m | 1.标准：《额定电压1KV(Um=1.2KV)到35KV(Um=40.5KV)挤包绝缘电力电缆及附件 第1部分：额定电压1KV(Um=1.2KV)和3KV(Um=3.6KV)电缆》GB/T 12706.1-2020 2.代号： 电缆型号：YJV～交联聚乙烯绝缘聚氯乙烯护套电力电缆，VV～聚氯乙烯绝缘聚氯乙烯护套电力电缆 导体代号：T～铜导体（可省略），L～铝导体 绝缘代号：YJ～交联聚乙烯绝缘 护套代号：V～聚氯乙烯护套 3.额定电压(kV)：0.6/1 4.芯数：3、4、5、3+1、3+2、4+1 5.标称截面积(mm²)：2.5、4、6、10、16、25、35、50、70、95、120、150、185、240
2811A17B311BY | 铜芯聚氯乙烯绝缘聚氯乙烯护套电力电缆 | VV-0.6/1 4×4 GB/T 12706.1 | m
2811A17B312BY | 铜芯聚氯乙烯绝缘聚氯乙烯护套电力电缆 | VV-0.6/1 4×6 GB/T 12706.1 | m
2811A17B313BY | 铜芯聚氯乙烯绝缘聚氯乙烯护套电力电缆 | VV-0.6/1 4×10 GB/T 12706.1 | m
2811A17B314BY | 铜芯聚氯乙烯绝缘聚氯乙烯护套电力电缆 | VV-0.6/1 4×16 GB/T 12706.1 | m
2811A17B315BY | 铜芯聚氯乙烯绝缘聚氯乙烯护套电力电缆 | VV-0.6/1 4×25 GB/T 12706.1 | m
2811A17B316BY | 铜芯聚氯乙烯绝缘聚氯乙烯护套电力电缆 | VV-0.6/1 4×35 GB/T 12706.1 | m
2811A17B317BY | 铜芯聚氯乙烯绝缘聚氯乙烯护套电力电缆 | VV-0.6/1 4×50 GB/T 12706.1 | m
2811A17B318BY | 铜芯聚氯乙烯绝缘聚氯乙烯护套电力电缆 | VV-0.6/1 4×70 GB/T 12706.1 | m
2811A17B319BY | 铜芯聚氯乙烯绝缘聚氯乙烯护套电力电缆 | VV-0.6/1 4×95 GB/T 12706.1 | m
2811A17B320BY | 铜芯聚氯乙烯绝缘聚氯乙烯护套电力电缆 | VV-0.6/1 4×120 GB/T 12706.1 | m
2811A17B321BY | 铜芯聚氯乙烯绝缘聚氯乙烯护套电力电缆 | VV-0.6/1 4×150 GB/T 12706.1 | m
2811A17B322BY | 铜芯聚氯乙烯绝缘聚氯乙烯护套电力电缆 | VV-0.6/1 4×185 GB/T 12706.1 | m
2811A17B323BY | 铜芯聚氯乙烯绝缘聚氯乙烯护套电力电缆 | VV-0.6/1 4×240 GB/T 12706.1 | m
2811A17B324BY | 铜芯聚氯乙烯绝缘聚氯乙烯护套电力电缆 | VV-0.6/1 5×2.5 GB/T 12706.1 | m
2811A17B325BY | 铜芯聚氯乙烯绝缘聚氯乙烯护套电力电缆 | VV-0.6/1 5×4 GB/T 12706.1 | m
2811A17B326BY | 铜芯聚氯乙烯绝缘聚氯乙烯护套电力电缆 | VV-0.6/1 5×6 GB/T 12706.1 | m
2811A17B327BY | 铜芯聚氯乙烯绝缘聚氯乙烯护套电力电缆 | VV-0.6/1 5×10 GB/T 12706.1 | m
2811A17B328BY | 铜芯聚氯乙烯绝缘聚氯乙烯护套电力电缆 | VV-0.6/1 5×16 GB/T 12706.1 | m
2811A17B329BY | 铜芯聚氯乙烯绝缘聚氯乙烯护套电力电缆 | VV-0.6/1 5×25 GB/T 12706.1 | m
2811A17B330BY | 铜芯聚氯乙烯绝缘聚氯乙烯护套电力电缆 | VV-0.6/1 5×35 GB/T 12706.1 | m
2811A17B331BY | 铜芯聚氯乙烯绝缘聚氯乙烯护套电力电缆 | VV-0.6/1 5×50 GB/T 12706.1 | m
2811A17B332BY | 铜芯聚氯乙烯绝缘聚氯乙烯护套电力电缆 | VV-0.6/1 5×70 GB/T 12706.1 | m
2811A17B333BY | 铜芯聚氯乙烯绝缘聚氯乙烯护套电力电缆 | VV-0.6/1 5×95 GB/T 12706.1 | m
2811A17B334BY | 铜芯聚氯乙烯绝缘聚氯乙烯护套电力电缆 | VV-0.6/1 5×120 GB/T 12706.1 | m
2811A17B335BY | 铜芯聚氯乙烯绝缘聚氯乙烯护套电力电缆 | VV-0.6/1 5×150 GB/T 12706.1 | m
2811A17B336BY | 铜芯聚氯乙烯绝缘聚氯乙烯护套电力电缆 | VV-0.6/1 5×185 GB/T 12706.1 | m
2811A17B337BY | 铜芯聚氯乙烯绝缘聚氯乙烯护套电力电缆 | VV-0.6/1 5×240 GB/T 12706.1 | m
2811A13B95BY | 铜芯交联聚乙烯绝缘聚氯乙烯护套电力电缆 | YJV-0.6/1 4×2.5 GB/T 12706.1 | m
2811A13B96BY | 铜芯交联聚乙烯绝缘聚氯乙烯护套电力电缆 | YJV-0.6/1 4×4 GB/T 12706.1 | m
2811A13B97BY | 铜芯交联聚乙烯绝缘聚氯乙烯护套电力电缆 | YJV-0.6/1 4×6 GB/T 12706.1 | m
2811A13B98BY | 铜芯交联聚乙烯绝缘聚氯乙烯护套电力电缆 | YJV-0.6/1 4×10 GB/T 12706.1 | m
2811A13B99BY | 铜芯交联聚乙烯绝缘聚氯乙烯护套电力电缆 | YJV-0.6/1 4×16 GB/T 12706.1 | m
2811A13B338BY | 铜芯交联聚乙烯绝缘聚氯乙烯护套电力电缆 | YJV-0.6/1 4×25 GB/T 12706.1 | m
2811A13B339BY | 铜芯交联聚乙烯绝缘聚氯乙烯护套电力电缆 | YJV-0.6/1 4×35 GB/T 12706.1 | m
2811A13B340BY | 铜芯交联聚乙烯绝缘聚氯乙烯护套电力电缆 | YJV-0.6/1 4×50 GB/T 12706.1 | m
2811A13B341BY | 铜芯交联聚乙烯绝缘聚氯乙烯护套电力电缆 | YJV-0.6/1 4×70 GB/T 12706.1 | m
2811A13B342BY | 铜芯交联聚乙烯绝缘聚氯乙烯护套电力电缆 | YJV-0.6/1 4×95 GB/T 12706.1 | m
2811A13B343BY | 铜芯交联聚乙烯绝缘聚氯乙烯护套电力电缆 | YJV-0.6/1 4×120 GB/T 12706.1 | m
2811A13B344BY | 铜芯交联聚乙烯绝缘聚氯乙烯护套电力电缆 | YJV-0.6/1 4×150 GB/T 12706.1 | m
2811A13B345BY | 铜芯交联聚乙烯绝缘聚氯乙烯护套电力电缆 | YJV-0.6/1 4×185 GB/T 12706.1 | m
2811A13B346BY | 铜芯交联聚乙烯绝缘聚氯乙烯护套电力电缆 | YJV-0.6/1 4×240 GB/T 12706.1 | m
2811A13B347BY | 铜芯交联聚乙烯绝缘聚氯乙烯护套电力电缆 | YJV-0.6/1 4×4+1×2.5 GB/T 12706.1 | m
2811A13B348BY | 铜芯交联聚乙烯绝缘聚氯乙烯护套电力电缆 | YJV-0.6/1 4×6+1×4 GB/T 12706.1 | m
2811A13B349BY | 铜芯交联聚乙烯绝缘聚氯乙烯护套电力电缆 | YJV-0.6/1 4×10+1×6 GB/T 12706.1 | m
2811A13B350BY | 铜芯交联聚乙烯绝缘聚氯乙烯护套电力电缆 | YJV-0.6/1 4×16+1×6 GB/T 12706.1 | m
2811A13B100BY | 铜芯交联聚乙烯绝缘聚氯乙烯护套电力电缆 | YJV-0.6/1 4×25+1×16 GB/T 12706.1 | m
2811A13B101BY | 铜芯交联聚乙烯绝缘聚氯乙烯护套电力电缆 | YJV-0.6/1 4x35+1×16 GB/T 12706.1 | m
2811A13B102BY | 铜芯交联聚乙烯绝缘聚氯乙烯护套电力电缆 | YJV-0.6/1 4x50+1x25 GB/T 12706.1 | m
2811A13B103BY | 铜芯交联聚乙烯绝缘聚氯乙烯护套电力电缆 | YJV-0.6/1 4×70+1×35 GB/T 12706.1 | m
2811A13B104BY | 铜芯交联聚乙烯绝缘聚氯乙烯护套电力电缆 | YJV-0.6/1 4×95+1×50 GB/T 12706.1 | m
2811A13B105BY | 铜芯交联聚乙烯绝缘聚氯乙烯护套电力电缆 | YJV-0.6/1 4×120+1×70 GB/T 12706.1 | m
2811A13B106BY | 铜芯交联聚乙烯绝缘聚氯乙烯护套电力电缆 | YJV-0.6/1 4×150+1×70 GB/T 12706.1 | m
2811A13B107BY | 铜芯交联聚乙烯绝缘聚氯乙烯护套电力电缆 | YJV-0.6/1 4×185+1×95 GB/T 12706.1 | m
2811A13B351BY | 铜芯交联聚乙烯绝缘聚氯乙烯护套电力电缆 | YJV-0.6/1 4×240+1×120 GB/T 12706.1 | m
2811A13B108BY | 铜芯交联聚乙烯绝缘聚氯乙烯护套电力电缆 | YJV-0.6/1 5×2.5 GB/T 12706.1 | m
2811A13B109BY | 铜芯交联聚乙烯绝缘聚氯乙烯护套电力电缆 | YJV-0.6/1 5×4 GB/T 12706.1 | m
2811A13B110BY | 铜芯交联聚乙烯绝缘聚氯乙烯护套电力电缆 | YJV-0.6/1 5×6 GB/T 12706.1 | m
2811A13B111BY | 铜芯交联聚乙烯绝缘聚氯乙烯护套电力电缆 | YJV-0.6/1 5×10 GB/T 12706.1 | m
2811A13B112BY | 铜芯交联聚乙烯绝缘聚氯乙烯护套电力电缆 | YJV-0.6/1 5×16 GB/T 12706.1 | m
2811A13B352BY | 铜芯交联聚乙烯绝缘聚氯乙烯护套电力电缆 | YJV-0.6/1 5×25 GB/T 12706.1 | m
2811A13B353BY | 铜芯交联聚乙烯绝缘聚氯乙烯护套电力电缆 | YJV-0.6/1 5×35 GB/T 12706.1 | m
2811A13B354BY | 铜芯交联聚乙烯绝缘聚氯乙烯护套电力电缆 | YJV-0.6/1 5×50 GB/T 12706.1 | m
2811A13B355BY | 铜芯交联聚乙烯绝缘聚氯乙烯护套电力电缆 | YJV-0.6/1 5×70 GB/T 12706.1 | m
2811A13B356BY | 铜芯交联聚乙烯绝缘聚氯乙烯护套电力电缆 | YJV-0.6/1 5×95 GB/T 12706.1 | m
2811A13B357BY | 铜芯交联聚乙烯绝缘聚氯乙烯护套电力电缆 | YJV-0.6/1 5×120 GB/T 12706.1 | m
2811A13B358BY | 铜芯交联聚乙烯绝缘聚氯乙烯护套电力电缆 | YJV-0.6/1 5×150 GB/T 12706.1 | m
2811A13B359BY | 铜芯交联聚乙烯绝缘聚氯乙烯护套电力电缆 | YJV-0.6/1 5×185 GB/T 12706.1 | m
2811A13B360BY | 铜芯交联聚乙烯绝缘聚氯乙烯护套电力电缆 | YJV-0.6/1 5×240 GB/T 12706.1 | m
2811A21B361BY | 铜芯交联聚乙烯绝缘聚烯烃护套无卤低烟阻燃耐火电力电缆 | WDZN-YJY-0.6/1 4×2.5 GB/T 19666 | m | 1.标准：《阻燃和耐火电线电缆或光缆通则》GB/T 19666-2019 2.燃烧特性代号： WDZN～低烟无卤阻燃耐火
2811A21B206BY | 铜芯交联聚乙烯绝缘聚烯烃护套无卤低烟阻燃耐火电力电缆 | WDZN-YJY-0.6/1 4×4 GB/T 19666 | m
2811A21B207BY | 铜芯交联聚乙烯绝缘聚烯烃护套无卤低烟阻燃耐火电力电缆 | WDZN-YJY-0.6/1 4×6 GB/T 19666 | m
2811A21B208BY | 铜芯交联聚乙烯绝缘聚烯烃护套无卤低烟阻燃耐火电力电缆 | WDZN-YJY-0.6/1 4×10 GB/T 19666 | m
2811A21B362BY | 铜芯交联聚乙烯绝缘聚烯烃护套无卤低烟阻燃耐火电力电缆 | WDZN-YJY-0.6/1 4×16 GB/T 19666 | m
2811A21B363BY | 铜芯交联聚乙烯绝缘聚烯烃护套无卤低烟阻燃耐火电力电缆 | WDZN-YJY-0.6/1 4×25 GB/T 19666 | m
2811A21B364BY | 铜芯交联聚乙烯绝缘聚烯烃护套无卤低烟阻燃耐火电力电缆 | WDZN-YJY-0.6/1 4×35 GB/T 19666 | m
2811A21B365BY | 铜芯交联聚乙烯绝缘聚烯烃护套无卤低烟阻燃耐火电力电缆 | WDZN-YJY-0.6/1 4×50 GB/T 19666 | m
2811A21B366BY | 铜芯交联聚乙烯绝缘聚烯烃护套无卤低烟阻燃耐火电力电缆 | WDZN-YJY-0.6/1 4×70 GB/T 19666 | m
2811A21B367BY | 铜芯交联聚乙烯绝缘聚烯烃护套无卤低烟阻燃耐火电力电缆 | WDZN-YJY-0.6/1 4×95 GB/T 19666 | m
2811A21B368BY | 铜芯交联聚乙烯绝缘聚烯烃护套无卤低烟阻燃耐火电力电缆 | WDZN-YJY-0.6/1 4×120 GB/T 19666 | m
2811A21B369BY | 铜芯交联聚乙烯绝缘聚烯烃护套无卤低烟阻燃耐火电力电缆 | WDZN-YJY-0.6/1 4×150 GB/T 19666 | m
2811A21B370BY | 铜芯交联聚乙烯绝缘聚烯烃护套无卤低烟阻燃耐火电力电缆 | WDZN-YJY-0.6/1 4×185 GB/T 19666 | m
2811A21B371BY | 铜芯交联聚乙烯绝缘聚烯烃护套无卤低烟阻燃耐火电力电缆 | WDZN-YJY-0.6/1 4×240 GB/T 19666 | m
2811A21B372BY | 铜芯交联聚乙烯绝缘聚烯烃护套无卤低烟阻燃耐火电力电缆 | WDZN-YJY-0.6/1 4×4+1×2.5 GB/T 19666 | m
2811A21B373BY | 铜芯交联聚乙烯绝缘聚烯烃护套无卤低烟阻燃耐火电力电缆 | WDZN-YJY-0.6/1 4×6+1×4 GB/T 19666 | m
2811A21B374BY | 铜芯交联聚乙烯绝缘聚烯烃护套无卤低烟阻燃耐火电力电缆 | WDZN-YJY-0.6/1 4×10+1×6 GB/T 19666 | m
2811A21B375BY | 铜芯交联聚乙烯绝缘聚烯烃护套无卤低烟阻燃耐火电力电缆 | WDZN-YJY-0.6/1 4×16+1×6 GB/T 19666 | m
2811A21B209BY | 铜芯交联聚乙烯绝缘聚烯烃护套无卤低烟阻燃耐火电力电缆 | WDZN-YJY-0.6/1 4×25+1×16 GB/T 19666 | m
2811A21B210BY | 铜芯交联聚乙烯绝缘聚烯烃护套无卤低烟阻燃耐火电力电缆 | WDZN-YJY-0.6/1 4×35+1×16 GB/T 19666 | m
2811A21B211BY | 铜芯交联聚乙烯绝缘聚烯烃护套无卤低烟阻燃耐火电力电缆 | WDZN-YJY-0.6/1 4×50+1×25 GB/T 19666 | m
2811A21B212BY | 铜芯交联聚乙烯绝缘聚烯烃护套无卤低烟阻燃耐火电力电缆 | WDZN-YJY-0.6/1 4×70+1×35 GB/T 19666 | m
2811A21B213BY | 铜芯交联聚乙烯绝缘聚烯烃护套无卤低烟阻燃耐火电力电缆 | WDZN-YJY-0.6/1 4×95+1×50 GB/T 19666 | m
2811A21B376BY | 铜芯交联聚乙烯绝缘聚烯烃护套无卤低烟阻燃耐火电力电缆 | WDZN-YJY-0.6/1 4×120+1×70 GB/T 19666 | m
2811A21B377BY | 铜芯交联聚乙烯绝缘聚烯烃护套无卤低烟阻燃耐火电力电缆 | WDZN-YJY-0.6/1 4×150+1×70 GB/T 19666 | m
2811A21B214BY | 铜芯交联聚乙烯绝缘聚烯烃护套无卤低烟阻燃耐火电力电缆 | WDZN-YJY-0.6/1 4×185+1×95 GB/T 19666 | m
2811A21B378BY | 铜芯交联聚乙烯绝缘聚烯烃护套无卤低烟阻燃耐火电力电缆 | WDZN-YJY-0.6/1 4×240+1×120 GB/T 19666 | m
2811A21B215BY | 铜芯交联聚乙烯绝缘聚烯烃护套无卤低烟阻燃耐火电力电缆 | WDZN-YJY-0.6/1 5×2.5 GB/T 19666 | m
2811A21B379BY | 铜芯交联聚乙烯绝缘聚烯烃护套无卤低烟阻燃耐火电力电缆 | WDZN-YJY-0.6/1 5×4 GB/T 19666 | m
2811A21B216BY | 铜芯交联聚乙烯绝缘聚烯烃护套无卤低烟阻燃耐火电力电缆 | WDZN-YJY-0.6/1 5×6 GB/T 19666 | m
2811A21B217BY | 铜芯交联聚乙烯绝缘聚烯烃护套无卤低烟阻燃耐火电力电缆 | WDZN-YJY-0.6/1 5×10 GB/T 19666 | m
2811A21B218BY | 铜芯交联聚乙烯绝缘聚烯烃护套无卤低烟阻燃耐火电力电缆 | WDZN-YJY-0.6/1 5×16 GB/T 19666 | m
2811A21B380BY | 铜芯交联聚乙烯绝缘聚烯烃护套无卤低烟阻燃耐火电力电缆 | WDZN-YJY-0.6/1 5×25 GB/T 19666 | m
2811A21B381BY | 铜芯交联聚乙烯绝缘聚烯烃护套无卤低烟阻燃耐火电力电缆 | WDZN-YJY-0.6/1 5×35 GB/T 19666 | m
2811A21B382BY | 铜芯交联聚乙烯绝缘聚烯烃护套无卤低烟阻燃耐火电力电缆 | WDZN-YJY-0.6/1 5×50 GB/T 19666 | m
2811A21B383BY | 铜芯交联聚乙烯绝缘聚烯烃护套无卤低烟阻燃耐火电力电缆 | WDZN-YJY-0.6/1 5×70 GB/T 19666 | m
2811A21B384BY | 铜芯交联聚乙烯绝缘聚烯烃护套无卤低烟阻燃耐火电力电缆 | WDZN-YJY-0.6/1 5×95 GB/T 19666 | m
2811A21B385BY | 铜芯交联聚乙烯绝缘聚烯烃护套无卤低烟阻燃耐火电力电缆 | WDZN-YJY-0.6/1 5×120 GB/T 19666 | m
2811A21B386BY | 铜芯交联聚乙烯绝缘聚烯烃护套无卤低烟阻燃耐火电力电缆 | WDZN-YJY-0.6/1 5×150 GB/T 19666 | m
2811A21B387BY | 铜芯交联聚乙烯绝缘聚烯烃护套无卤低烟阻燃耐火电力电缆 | WDZN-YJY-0.6/1 5×185 GB/T 19666 | m
2811A21B388BY | 铜芯交联聚乙烯绝缘聚烯烃护套无卤低烟阻燃耐火电力电缆 | WDZN-YJY-0.6/1 5×240 GB/T 19666 | m
2811A21B389BY | 铜芯交联聚乙烯绝缘聚烯烃护套无卤低烟A级阻燃电力电缆 | WDZA-YJY-0.6/1 4×2.5 GB/T 19666 | m | 1.标准：《阻燃和耐火电线电缆或光缆通则》GB/T 19666-2019 2.燃烧特性代号： WDZA、B、C～无卤低烟阻燃A级、B级、C级
2811A21B390BY | 铜芯交联聚乙烯绝缘聚烯烃护套无卤低烟A级阻燃电力电缆 | WDZA-YJY-0.6/1 4×4 GB/T 19666 | m
2811A23B219BY | 铜芯交联聚乙烯绝缘聚烯烃护套无卤低烟A级阻燃电力电缆 | WDZA-YJY-0.6/1 4×6 GB/T 19666 | m
2811A23B220BY | 铜芯交联聚乙烯绝缘聚烯烃护套无卤低烟A级阻燃电力电缆 | WDZA-YJY-0.6/1 4×10 GB/T 19666 | m
2811A23B221BY | 铜芯交联聚乙烯绝缘聚烯烃护套无卤低烟A级阻燃电力电缆 | WDZA-YJY-0.6/1 4×16 GB/T 19666 | m
2811A23B391BY | 铜芯交联聚乙烯绝缘聚烯烃护套无卤低烟A级阻燃电力电缆 | WDZA-YJY-0.6/1 4×25 GB/T 19666 | m
2811A23B392BY | 铜芯交联聚乙烯绝缘聚烯烃护套无卤低烟A级阻燃电力电缆 | WDZA-YJY-0.6/1 4×35 GB/T 19666 | m
2811A23B393BY | 铜芯交联聚乙烯绝缘聚烯烃护套无卤低烟A级阻燃电力电缆 | WDZA-YJY-0.6/1 4×50 GB/T 19666 | m
2811A23B394BY | 铜芯交联聚乙烯绝缘聚烯烃护套无卤低烟A级阻燃电力电缆 | WDZA-YJY-0.6/1 4×70 GB/T 19666 | m
2811A23B395BY | 铜芯交联聚乙烯绝缘聚烯烃护套无卤低烟A级阻燃电力电缆 | WDZA-YJY-0.6/1 4×95 GB/T 19666 | m
2811A23B396BY | 铜芯交联聚乙烯绝缘聚烯烃护套无卤低烟A级阻燃电力电缆 | WDZA-YJY-0.6/1 4×120 GB/T 19666 | m
2811A23B397BY | 铜芯交联聚乙烯绝缘聚烯烃护套无卤低烟A级阻燃电力电缆 | WDZA-YJY-0.6/1 4×150 GB/T 19666 | m
2811A23B398BY | 铜芯交联聚乙烯绝缘聚烯烃护套无卤低烟A级阻燃电力电缆 | WDZA-YJY-0.6/1 4×185 GB/T 19666 | m
2811A23B399BY | 铜芯交联聚乙烯绝缘聚烯烃护套无卤低烟A级阻燃电力电缆 | WDZA-YJY-0.6/1 4×240 GB/T 19666 | m
2811A23B400BY | 铜芯交联聚乙烯绝缘聚烯烃护套无卤低烟A级阻燃电力电缆 | WDZA-YJY-0.6/1 4×4+1×2.5 GB/T 19666 | m
2811A23B401BY | 铜芯交联聚乙烯绝缘聚烯烃护套无卤低烟A级阻燃电力电缆 | WDZA-YJY-0.6/1 4×6+1×4 GB/T 19666 | m
2811A23B402BY | 铜芯交联聚乙烯绝缘聚烯烃护套无卤低烟A级阻燃电力电缆 | WDZA-YJY-0.6/1 4×10+1×6 GB/T 19666 | m
2811A23B403BY | 铜芯交联聚乙烯绝缘聚烯烃护套无卤低烟A级阻燃电力电缆 | WDZA-YJY-0.6/1 4×16+1×10 GB/T 19666 | m
2811A23B222BY | 铜芯交联聚乙烯绝缘聚烯烃护套无卤低烟A级阻燃电力电缆 | WDZA-YJY-0.6/1 4×25+1×16 GB/T 19666 | m
2811A23B404BY | 铜芯交联聚乙烯绝缘聚烯烃护套无卤低烟A级阻燃电力电缆 | WDZA-YJY-0.6/1 4×35+1×16 GB/T 19666 | m
2811A23B405BY | 铜芯交联聚乙烯绝缘聚烯烃护套无卤低烟A级阻燃电力电缆 | WDZA-YJY-0.6/1 4×50+1×25 GB/T 19666 | m
2811A23B406BY | 铜芯交联聚乙烯绝缘聚烯烃护套无卤低烟A级阻燃电力电缆 | WDZA-YJY-0.6/1 4×70+1×35 GB/T 19666 | m
2811A23B407BY | 铜芯交联聚乙烯绝缘聚烯烃护套无卤低烟A级阻燃电力电缆 | WDZA-YJY-0.6/1 4×95+1×50 GB/T 19666 | m
2811A23B408BY | 铜芯交联聚乙烯绝缘聚烯烃护套无卤低烟A级阻燃电力电缆 | WDZA-YJY-0.6/1 4×120+1×70 GB/T 19666 | m
2811A23B409BY | 铜芯交联聚乙烯绝缘聚烯烃护套无卤低烟A级阻燃电力电缆 | WDZA-YJY-0.6/1 4×150+1×70 GB/T 19666 | m
2811A23B410BY | 铜芯交联聚乙烯绝缘聚烯烃护套无卤低烟A级阻燃电力电缆 | WDZA-YJY-0.6/1 4×185+1×95 GB/T 19666 | m
2811A23B411BY | 铜芯交联聚乙烯绝缘聚烯烃护套无卤低烟A级阻燃电力电缆 | WDZA-YJY-0.6/1 4×240+1×120 GB/T 19666 | m
2811A23B412BY | 铜芯交联聚乙烯绝缘聚烯烃护套无卤低烟A级阻燃电力电缆 | WDZA-YJY-0.6/1 5×2.5 GB/T 19666 | m
2811A23B223BY | 铜芯交联聚乙烯绝缘聚烯烃护套无卤低烟A级阻燃电力电缆 | WDZA-YJY-0.6/1 5×4 GB/T 19666 | m
2811A23B226BY | 铜芯交联聚乙烯绝缘聚烯烃护套无卤低烟A级阻燃电力电缆 | WDZA-YJY-0.6/1 5×6 GB/T 19666 | m
2811A23B227BY | 铜芯交联聚乙烯绝缘聚烯烃护套无卤低烟A级阻燃电力电缆 | WDZA-YJY-0.6/1 5×10 GB/T 19666 | m
2811A23B413BY | 铜芯交联聚乙烯绝缘聚烯烃护套无卤低烟A级阻燃电力电缆 | WDZA-YJY-0.6/1 5×16 GB/T 19666 | m
2811A23B414BY | 铜芯交联聚乙烯绝缘聚烯烃护套无卤低烟A级阻燃电力电缆 | WDZA-YJY-0.6/1 5×25 GB/T 19666 | m
2811A23B415BY | 铜芯交联聚乙烯绝缘聚烯烃护套无卤低烟A级阻燃电力电缆 | WDZA-YJY-0.6/1 5×35 GB/T 19666 | m
2811A23B416BY | 铜芯交联聚乙烯绝缘聚烯烃护套无卤低烟A级阻燃电力电缆 | WDZA-YJY-0.6/1 5×50 GB/T 19666 | m
2811A23B417BY | 铜芯交联聚乙烯绝缘聚烯烃护套无卤低烟A级阻燃电力电缆 | WDZA-YJY-0.6/1 5×70 GB/T 19666 | m
2811A23B418BY | 铜芯交联聚乙烯绝缘聚烯烃护套无卤低烟A级阻燃电力电缆 | WDZA-YJY-0.6/1 5×95 GB/T 19666 | m
2811A23B419BY | 铜芯交联聚乙烯绝缘聚烯烃护套无卤低烟A级阻燃电力电缆 | WDZA-YJY-0.6/1 5×120 GB/T 19666 | m
2811A23B420BY | 铜芯交联聚乙烯绝缘聚烯烃护套无卤低烟A级阻燃电力电缆 | WDZA-YJY-0.6/1 5×150 GB/T 19666 | m
2811A23B421BY | 铜芯交联聚乙烯绝缘聚烯烃护套无卤低烟A级阻燃电力电缆 | WDZA-YJY-0.6/1 5×185 GB/T 19666 | m
2811A23B228BY | 铜芯交联聚乙烯绝缘聚烯烃护套无卤低烟A级阻燃电力电缆 | WDZA-YJY-0.6/1 5×240 GB/T 19666 | m
2811A27B422BY | 铜芯交联聚乙烯绝缘钢带铠装聚氯乙烯护套电力电缆 | YJV22-0.6/1 4×2.5 GB/T 12706.3 | m
2811A27B423BY | 铜芯交联聚乙烯绝缘钢带铠装聚氯乙烯护套电力电缆 | YJV22-0.6/1 4×4 GB/T 12706.3 | m
2811A27B424BY | 铜芯交联聚乙烯绝缘钢带铠装聚氯乙烯护套电力电缆 | YJV22-0.6/1 4×6 GB/T 12706.3 | m
2811A27B425BY | 铜芯交联聚乙烯绝缘钢带铠装聚氯乙烯护套电力电缆 | YJV22-0.6/1 4×10 GB/T 12706.3 | m | 1.标准：《挤包绝缘电力电缆及附件》GB/T 12706.3-2020 2.电缆型号：YJV22～交联聚乙烯绝缘钢带铠装聚氯乙烯护套电力电缆
2811A27B244BY | 铜芯交联聚乙烯绝缘钢带铠装聚氯乙烯护套电力电缆 | YJV22-0.6/1 4×16 GB/T 12706.3 | m
2811A27B426BY | 铜芯交联聚乙烯绝缘钢带铠装聚氯乙烯护套电力电缆 | YJV22-0.6/1 4×25 GB/T 12706.3 | m
2811A27B427BY | 铜芯交联聚乙烯绝缘钢带铠装聚氯乙烯护套电力电缆 | YJV22-0.6/1 4×35 GB/T 12706.3 | m
2811A27B428BY | 铜芯交联聚乙烯绝缘钢带铠装聚氯乙烯护套电力电缆 | YJV22-0.6/1 4×50 GB/T 12706.3 | m
2811A27B245BY | 铜芯交联聚乙烯绝缘钢带铠装聚氯乙烯护套电力电缆 | YJV22-0.6/1 4×70 GB/T 12706.3 | m
2811A27B429Y | 铜芯交联聚乙烯绝缘钢带铠装聚氯乙烯护套电力电缆 | YJV22-0.6/1 4×95 GB/T 12706.3 | m
2811A27B430Y | 铜芯交联聚乙烯绝缘钢带铠装聚氯乙烯护套电力电缆 | YJV22-0.6/1 4×120 GB/T 12706.3 | m
2811A27B246BY | 铜芯交联聚乙烯绝缘钢带铠装聚氯乙烯护套电力电缆 | YJV22-0.6/1 4×150 GB/T 12706.3 | m
2811A27B431Y | 铜芯交联聚乙烯绝缘钢带铠装聚氯乙烯护套电力电缆 | YJV22-0.6/1 4×185 GB/T 12706.3 | m
2811A27B247BY | 铜芯交联聚乙烯绝缘钢带铠装聚氯乙烯护套电力电缆 | YJV22-0.6/1 4×240 GB/T 12706.3 | m
2811A23B432BY | 高压铜芯交联聚乙烯绝缘钢带铠装聚氯乙烯护套电力电缆 | YJV22-8.7/15 3×50 GB/T 12706.3 | m | 1.标准：《挤包绝缘电力电缆及附件》GB/T 12706.3-2020 2.电缆型号：(1)YJV22～交联聚乙烯绝缘钢带铠装聚氯乙烯护套电力电缆 (2)ZR-YJV22～交联聚乙烯绝缘钢带铠装阻燃聚氯乙烯护套电力电缆
2811A23B433BY | 高压铜芯交联聚乙烯绝缘钢带铠装聚氯乙烯护套电力电缆 | YJV22-8.7/15 3×70 GB/T 12706.3 | m
2811A23B434BY | 高压铜芯交联聚乙烯绝缘钢带铠装聚氯乙烯护套电力电缆 | YJV22-8.7/15 3×95 GB/T 12706.3 | m
2811A23B435BY | 高压铜芯交联聚乙烯绝缘钢带铠装聚氯乙烯护套电力电缆 | YJV22-8.7/15 3×120 GB/T 12706.3 | m
2811A23B436BY | 高压铜芯交联聚乙烯绝缘钢带铠装聚氯乙烯护套电力电缆 | YJV22-8.7/15 3×150 GB/T 12706.3 | m
2811A23B437BY | 高压铜芯交联聚乙烯绝缘钢带铠装聚氯乙烯护套电力电缆 | YJV22-8.7/15 3×240 GB/T 12706.3 | m
2811A23B438BY | 高压铜芯交联聚乙烯绝缘钢带铠装聚氯乙烯护套电力电缆 | YJV22-8.7/15 3×300 GB/T 12706.3 | m
2811A23B439BY | 高压铜芯交联聚乙烯绝缘钢带铠装聚氯乙烯护套电力电缆 | YJV22-8.7/15 3×400 GB/T 12706.3 | m
2811A23B440BY | 高压铜芯交联聚乙烯绝缘钢带铠装阻燃聚氯乙烯护套电力电缆 | ZR-YJV22-8.7/15 3×50 GB/T 12706.3 | m
2811A23B441BY | 高压铜芯交联聚乙烯绝缘钢带铠装阻燃聚氯乙烯护套电力电缆 | ZR-YJV22-8.7/15 3×95 GB/T 12706.3 | m
2811A23B442BY | 高压铜芯交联聚乙烯绝缘钢带铠装阻燃聚氯乙烯护套电力电缆 | ZR-YJV22-8.7/15 3×120 GB/T 12706.3 | m
2811A23B443BY | 高压铜芯交联聚乙烯绝缘钢带铠装阻燃聚氯乙烯护套电力电缆 | ZR-YJV22-8.7/15 3×150 GB/T 12706.3 | m
2811A23B444BY | 高压铜芯交联聚乙烯绝缘钢带铠装阻燃聚氯乙烯护套电力电缆 | ZR-YJV22-8.7/15 3×240 GB/T 12706.3 | m
2811A23B445BY | 高压铜芯交联聚乙烯绝缘钢带铠装阻燃聚氯乙烯护套电力电缆 | ZR-YJV22-8.7/15 3×300 GB/T 12706.3 | m
2811A23B446BY | 高压铜芯交联聚乙烯绝缘钢带铠装阻燃聚氯乙烯护套电力电缆 | ZR-YJV22-8.7/15 3×400 GB/T 12706.3 | m
2803A57B61BY | 铜芯聚氯乙烯绝缘电线 | BV-1.5mm² JB/T 8734 | m | 1.标准：《额定电压450/750V及以下聚氯乙烯绝缘电缆电线和软线 第2部分：固定布线用电缆电线》 JB/T 8734.2-2016；《额定电压450/750V及以下聚氯乙烯绝缘电缆电线和软线 第3部分：连接用软电线和软电缆 》JB/T 8734.3-2016 2.型号：BV～铜芯聚氯乙烯绝缘电线 3.额定电压(V)：450/750 4.芯数：单芯 5.标称截面积(mm²)：1.5-400 燃烧特性代号： Z～单根阻燃，N～耐火 ZA～阻燃A类；ZB～阻燃B类；ZC～阻燃C类；ZD～阻燃D类
2803A57B63BY | 铜芯聚氯乙烯绝缘电线 | BV-2.5mm² JB/T 8734 | m
2803A57B65BY | 铜芯聚氯乙烯绝缘电线 | BV-4mm² JB/T 8734 | m
2803A57B73BY | 铜芯聚氯乙烯绝缘电线 | BV-6mm² JB/T 8734 | m
2803A57B83BY | 铜芯聚氯乙烯绝缘电线 | BV-10mm² JB/T 8734 | m
2803A57B69BY | 铜芯聚氯乙烯绝缘电线 | BV-25mm² JB/T 8734 | m
2803A57B71BY | 铜芯聚氯乙烯绝缘电线 | BV-35mm² JB/T 8734 | m
2803A57B447BY | 铜芯聚氯乙烯绝缘电线 | BV-50mm² JB/T 8734 | m
2803A57B448BY | 铜芯聚氯乙烯绝缘电线 | BV-70mm² JB/T 8734 | m
2803A57B449BY | 铜芯聚氯乙烯绝缘电线 | BV-95mm² JB/T 8734 | m
2803A57B450BY | 铜芯聚氯乙烯绝缘电线 | BV-120mm² JB/T 8734 | m
2803A57B451BY | 铜芯聚氯乙烯绝缘电线 | BV-150mm² JB/T 8734 | m
2803A57B452BY | 铜芯聚氯乙烯绝缘电线 | BV-185mm² JB/T 8734 | m
2803A57B453BY | 铜芯聚氯乙烯绝缘电线 | BV-240mm² JB/T 8734 | m
2811A33B286BY | 交联聚烯烃绝缘电线 | BYJ-2.5mm² JB/T 10491 | m | 1.标准：《额定电压450/750V及以下交联聚烯烃绝缘电线和电缆 》JB/T 10491-2004 2.燃烧特性代号： WDZA、B、C～无卤低烟阻燃A级、B级、C级 3.额定电压(V)：450/750
2811A33B287BY | 交联聚烯烃绝缘电线 | BYJ-4mm² JB/T 10491 | m
2811A33B288BY | 交联聚烯烃绝缘电线 | BYJ-6mm² JB/T 10491 | m
2811A33B289BY | 交联聚烯烃绝缘电线 | BYJ-10mm² JB/T 10491 | m
2811A33B454BY | 交联聚烯烃绝缘电线 | BYJ-16mm² JB/T 10491 | m
2811A33B455BY | 交联聚烯烃绝缘电线 | BYJ-25mm² JB/T 10491 | m
2811A33B456BY | 交联聚烯烃绝缘电线 | BYJ-35mm² JB/T 10491 | m
2811A33B457BY | 交联聚烯烃绝缘电线 | BYJ-50mm² JB/T 10491 | m
2811A33B458BY | 交联聚烯烃绝缘电线 | BYJ-70mm² JB/T 10491 | m
2811A33B459BY | 交联聚烯烃绝缘电线 | BYJ-95mm² JB/T 10491 | m
2811A33B460BY | 交联聚烯烃绝缘电线 | BYJ-120mm² JB/T 10491 | m
2811A33B461BY | 交联聚烯烃绝缘电线 | BYJ-150mm² JB/T 10491 | m
2811A33B462BY | 交联聚烯烃绝缘电线 | BYJ-185mm² JB/T 10491 | m
2811A33B463BY | 交联聚烯烃绝缘电线 | BYJ-240mm² JB/T 10491 | m
2811A25B464BY | 无卤低烟A级阻燃耐火交联聚烯烃绝缘电线 | WDZAN-BYJ-1.5mm² JB/T 10491 | m
2811A25B465BY | 无卤低烟A级阻燃耐火交联聚烯烃绝缘电线 | WDZAN-BYJ-2.5mm² JB/T 10491 | m
2811A25B466BY | 无卤低烟A级阻燃耐火交联聚烯烃绝缘电线 | WDZAN-BYJ-4mm² JB/T 10491 | m
2811A25B467BY | 无卤低烟A级阻燃耐火交联聚烯烃绝缘电线 | WDZAN-BYJ-6mm² JB/T 10491 | m
2811A25B468BY | 无卤低烟A级阻燃耐火交联聚烯烃绝缘电线 | WDZAN-BYJ-10mm² JB/T 10491 | m
2811A25B469BY | 无卤低烟A级阻燃耐火交联聚烯烃绝缘电线 | WDZAN-BYJ-16mm² JB/T 10491 | m
2811A25B470BY | 无卤低烟A级阻燃耐火交联聚烯烃绝缘电线 | WDZAN-BYJ-25mm² JB/T 10491 | m
2811A25B471BY | 无卤低烟A级阻燃耐火交联聚烯烃绝缘电线 | WDZAN-BYJ-35mm² JB/T 10491 | m
2811A25B472BY | 无卤低烟A级阻燃耐火交联聚烯烃绝缘电线 | WDZAN-BYJ-50mm² JB/T 10491 | m
2811A25B473BY | 无卤低烟A级阻燃耐火交联聚烯烃绝缘电线 | WDZAN-BYJ-70mm² JB/T 10491 | m
2811A25B474BY | 无卤低烟A级阻燃耐火交联聚烯烃绝缘电线 | WDZAN-BYJ-95mm² JB/T 10491 | m
2811A25B475BY | 无卤低烟A级阻燃耐火交联聚烯烃绝缘电线 | WDZAN-BYJ-120mm² JB/T 10491 | m
2811A25B476BY | 无卤低烟A级阻燃耐火交联聚烯烃绝缘电线 | WDZAN-BYJ-150mm² JB/T 10491 | m
2811A25B477BY | 无卤低烟A级阻燃耐火交联聚烯烃绝缘电线 | WDZAN-BYJ-185mm² JB/T 10491 | m
2811A25B478BY | 无卤低烟A级阻燃耐火交联聚烯烃绝缘电线 | WDZAN-BYJ-240mm² JB/T 10491 | m
2811A41B304BY | 无卤低烟阻燃B类耐火交联聚烯烃绝缘电缆 | WDZBN-BYJ-1.5mm² JB/T 10491 | m
2811A41B305BY | 无卤低烟阻燃B类耐火交联聚烯烃绝缘电缆 | WDZBN-BYJ-2.5mm² JB/T 10491 | m
2811A41B306BY | 无卤低烟阻燃B类耐火交联聚烯烃绝缘电缆 | WDZBN-BYJ-4mm² JB/T 10491 | m
2811A41B307BY | 无卤低烟阻燃B类耐火交联聚烯烃绝缘电缆 | WDZBN-BYJ-6mm² JB/T 10491 | m
2811A41B308BY | 无卤低烟阻燃B类耐火交联聚烯烃绝缘电缆 | WDZBN-BYJ-10mm² JB/T 10491 | m
2811A41B479BY | 无卤低烟阻燃B类耐火交联聚烯烃绝缘电缆 | WDZBN-BYJ-16mm² JB/T 10491 | m
2811A41B480BY | 无卤低烟阻燃B类耐火交联聚烯烃绝缘电缆 | WDZBN-BYJ-25mm² JB/T 10491 | m
2811A41B481BY | 无卤低烟阻燃B类耐火交联聚烯烃绝缘电缆 | WDZBN-BYJ-35mm² JB/T 10491 | m
2811A41B482BY | 无卤低烟阻燃B类耐火交联聚烯烃绝缘电缆 | WDZBN-BYJ-50mm² JB/T 10491 | m
2811A41B483BY | 无卤低烟阻燃B类耐火交联聚烯烃绝缘电缆 | WDZBN-BYJ-70mm² JB/T 10491 | m
2811A41B484BY | 无卤低烟阻燃B类耐火交联聚烯烃绝缘电缆 | WDZBN-BYJ-95mm² JB/T 10491 | m
2811A41B485BY | 无卤低烟阻燃B类耐火交联聚烯烃绝缘电缆 | WDZBN-BYJ-120mm² JB/T 10491 | m
2811A41B486BY | 无卤低烟阻燃B类耐火交联聚烯烃绝缘电缆 | WDZBN-BYJ-150mm² JB/T 10491 | m
2811A41B487BY | 无卤低烟阻燃B类耐火交联聚烯烃绝缘电缆 | WDZBN-BYJ-185mm² JB/T 10491 | m
2811A41B488BY | 无卤低烟阻燃B类耐火交联聚烯烃绝缘电缆 | WDZBN-BYJ-240mm² JB/T 10491 | m
2841A11B53BY | 重型铜芯铜护套矿物绝缘电缆 | BTTZ-4*6 GB/T 13033.1 | m | 1.标准：《额定电压750V及以下矿物绝缘电缆及终端 第1部分：电缆 》GB/T 13033.1-2007； 2.型式：500V电缆（轻型）；750V电缆（重型）
2841A11B55BY | 重型铜芯铜护套矿物绝缘电缆 | BTTZ-4*10 GB/T 13033.1 | m
2841A11B57BY | 重型铜芯铜护套矿物绝缘电缆 | BTTZ-4*16 GB/T 13033.1 | m
2841A11B59BY | 重型铜芯铜护套矿物绝缘电缆 | BTTZ-4*1*25 GB/T 13033.1 | m
2841A11B61BY | 重型铜芯铜护套矿物绝缘电缆 | BTTZ-4*1*35 GB/T 13033.1 | m
2841A11B63BY | 重型铜芯铜护套矿物绝缘电缆 | BTTZ-4*1*50 GB/T 13033.1 | m
2841A11B65BY | 重型铜芯铜护套矿物绝缘电缆 | BTTZ-4*1*70 GB/T 13033.1 | m
2841A11B67BY | 重型铜芯铜护套矿物绝缘电缆 | BTTZ-4*1*95 GB/T 13033.1 | m
2841A11B69BY | 重型铜芯铜护套矿物绝缘电缆 | BTTZ-4*1*120 GB/T 13033.1 | m
2803A75B95BY | 阻燃铜芯聚氯乙烯绝缘纹型连接用软电线 | Z-RVS-2×1.5mm² GB/T 19666-JB/T 8734.3 | m | 1.标准：《额定电压450/750V及以下聚氯乙烯绝缘电缆电线和软线 第3部分：连接用软电线和软电缆》JB/T8734.3-2016 2.型号：RVS～铜芯聚氯乙烯绝缘纹型连接用软电线 3.额定电压(V)：300/300
2803A75B118BY | 耐火铜芯聚氯乙烯绝缘纹型连接用软电线 | N-RVS-2×1.5mm² GB/T 19666-JB/T 8734.3 | m
2803A75B119BY | 阻燃耐火铜芯聚氯乙烯绝缘纹型连接用软电线 | ZN-RVS-2×1.0mm² GB/T 19666-JB/T 8734.3 | m
2803A77B120BY | 阻燃耐火铜芯聚氯乙烯绝缘纹型连接用软电线 | ZN-RVS-2×4.0mm² GB/T 19666-JB/T 8734.3 | m
2803A77B121BY | 阻燃耐火铜芯聚氯乙烯绝缘纹型连接用软电线 | ZN-RVS-4×1.5mm² GB/T 19666-JB/T 8734.3 | m
2821A07B63BY | 铜芯实心聚烯烃绝缘铝塑综合护套市内通信电缆 | HYA 25×2×0.5 YD/T 322 | m | 1.标准：《铜芯聚烯烃绝缘铝塑综合护套市内通信电缆》YD/T 322-2013 2.型式代号：HYA～铜芯实心聚烯烃绝缘铝塑综合护套市内通信电缆 3.规格代号：标称线对数×2×导线标称直径 4导线标称直径：0.5mm 5.标称线对数：25、50、100、200
2821A07B64BY | 铜芯实心聚烯烃绝缘铝塑综合护套市内通信电缆 | HYA 50×2×0.5 YD/T 322 | m
2821A07B61BY | 铜芯实心聚烯烃绝缘铝塑综合护套市内通信电缆 | HYA 100×2×0.5 YD/T 322 | m
2821A07B65BY | 铜芯实心聚烯烃绝缘铝塑综合护套市内通信电缆 | HYA 200×2×0.5 YD/T 322 | m
2821A05B63BY | 两芯电话线 | HJYV2×0.5 GB/T 13849.1 | m | 1.标准：《聚烯烃绝缘烯烃护套市内通信电缆》GB/T 13849.1-2013 2.型式代号：HJYV～铜芯聚烯烃绝缘内通信电缆； 3.规格代号：标称线对数×2×导线标称直径 4.导线标称直径：0.5mm
2821A05B65BY | 四芯电话线 | HJYV2×(2×0.5) GB/T 13849.1 | m
2821A01B67BY | 超五类非屏蔽双绞线 | UTP-5E | m | 1.标准：ANSI/TIA/EIA-568-A、ANSI/TIA/EIA-568-B、ISO/IEC11801 2.代号：UTP～非屏蔽双绞线；FTP～屏蔽双绞线 3.类型：超5类、6类、超6类
2821A01B69BY | 超五类屏蔽双绞线 | FTP-5E | m
2821A01B71BY | 六类非屏蔽双绞线 | UTP-6 | m
2821A01B73BY | 六类屏蔽双绞线 | FTP-6 | m
2821A01B75BY | 5类25对非屏蔽室内线缆 | UTP-5-25P 305米/轴 | 轴 | 1.标准：ANSI/TIA/EIA-568-A、ANSI/TIA/EIA-568-B、ISO/IEC11801 2.代号：UTP～非屏蔽双绞线；FTP～屏蔽双绞线 3.规格代号：标称线对数×2×导线标称直径 4导线标称直径：0.5mm 5.标称线对数：25、50、100、200
2821A01B77BY | 5类50对非屏蔽室内线缆 | UTP-5-50P 305米/轴 | 轴
2821A01B79BY | 3类25对非屏蔽室外线缆 | UTP-3-25P 305米/轴 | 轴
2821A01B81BY | 3类50对非屏蔽室外线缆 | UTP-3-50P 305米/轴 | 轴
2821A01B83BY | 5类25对非屏蔽室外线缆 | UTP-5-25P 305米/轴 | 轴
2821A01B85BY | 5类50对非屏蔽室外线缆 | UTP-5-50P 305米/轴 | 轴
2821A01B87BY | 5类25对屏蔽室内线缆 | FTP-5-25P 305米/轴 | 轴
2821A01B89BY | 5类50对屏蔽室内线缆 | FTP-5-50P 305米/轴 | 轴
2821A01B91BY | 5类25对屏蔽室外线缆 | FTP-5-25P 305米/轴 | 轴
2821A01B93BY | 5类50对屏蔽室外线缆 | FTP-5-50P 305米/轴 | 轴
2825A05B81BY | 2芯皮线光缆 | GJX/Y | m | 1.标准：《光缆型号命名方法》YD/T 908-2020 2.分类：GJ～通信用室内光缆，GY～通信用室外光缆， 3.光纤类别：A1～多模光纤分类代号，B1～单模光纤分类代号 4.特殊性能标示：FJV、TA、XTW 5.芯数：2-72 6.型号组成：分类+特殊性能标示+芯数+光纤类别
2825A05B83BY | 室内多模4芯光缆 | GJFJV-4A1 | m
2825A05B62BY | 室内多模6芯光缆 | GJFJV-6A1 | m
2825A05B63BY | 室内多模8芯光缆 | GJFJV-8A1 | m
2825A05B65BY | 室内多模12芯光缆 | GJFJV-12A1 | m
2825A05B66BY | 室内多模24芯光缆 | GJFJV-24A1 | m
2825A05B85BY | 室内单模4芯光缆 | GJFJV-4B1 | m
2825A05B87BY | 室内单模6芯光缆 | GJFJV-6B1 | m
2825A05B89BY | 室内单模8芯光缆 | GJFJV-8B1 | m
2825A05B91BY | 室内单模12芯光缆 | GJFJV-12B1 | m
2825A05B93BY | 室内单模24芯光缆 | GJFJV-24B1 | m
2825A05B95BY | 室外单模4芯光缆 | GYTA-4B1 | m
2825A07B69BY | 室外单模6芯光缆 | GYTA-6B1 | m
2825A07B70BY | 室外单模8芯光缆 | GYTA-8B1 | m
2825A07B72BY | 室外单模12芯光缆 | GYTA-12B1 | m
2825A07B73BY | 室外单模24芯光缆 | GYTA-24B1 | m
2803A79B125BY | 聚氯乙烯绝缘聚氯乙烯护套控制电缆 | KVV-450/750 4×1.5 GB/T 9330 | m | 1.标准：《塑料绝缘控制电缆》GB/T 9330-2020 2.电缆型号： KVV～聚氯乙烯绝缘聚氯乙烯护套控制电缆 KVVP～聚氯乙烯绝缘聚氯乙烯护套编织屏蔽控制电缆 3.额定电压：450/750V 4.芯数：3、4、5、6、8 5.标称截面积(mm²)：1、1.5、2.5、4、6、10
2803A79B136BY | 聚氯乙烯绝缘聚氯乙烯护套控制电缆 | KVV-450/750 6×1.5 GB/T 9330 | m
2803A79B142BY | 聚氯乙烯绝缘聚氯乙烯护套控制电缆 | KVV-450/750 8×1.5 GB/T 9330 | m
2803A81B147BY | 聚氯乙烯绝缘聚氯乙烯护套编织屏蔽控制电缆 | KVVP-450/750 4×1.5 GB/T 9330 | m
2803A81B158BY | 聚氯乙烯绝缘聚氯乙烯护套编织屏蔽控制电缆 | KVVP-450/750 6×1.5 GB/T 9330 | m
2803A81B164BY | 聚氯乙烯绝缘聚氯乙烯护套编织屏蔽控制电缆 | KVVP-450/750 8×1.5 GB/T 9330 | m
2803A03B113BY | 多股铜芯软线缆 | RVV2×0.5 JB/T8734.3 | m | 1.标准：《额定电压450/750V及以下聚氯乙烯绝缘电缆电线和软线 第3部分：连接用软电线和软电缆》JB/T8734.3-2016 2.型号：RVV/RVS～铜芯聚氯乙烯绝缘纹型连接用软电线;RVVP/RVSP～铜芯聚氯乙烯绝缘纹屏蔽型连接用软电线 3.额定电压(V)：300/300
2803A03B115BY | 多股铜芯软线缆 | RVV4×0.5 JB/T8734.3 | m
2803A03B117BY | 多股铜芯软线缆 | RVV6×0.5 JB/T8734.3 | m
2803A03B119BY | 多股铜芯软线缆 | RVV2×1.0 JB/T8734.3 | m
2803A03B121BY | 多股铜芯软线缆 | RVV3×1.0 JB/T8734.3 | m
2803A03B123BY | 多股铜芯软线缆 | RVV4×1.0 JB/T8734.3 | m
2803A03B125BY | 多股铜芯软线缆 | RVV2×1.5 JB/T8734.3 | m
2803A03B127BY | 多股铜芯软线缆 | RVV3×1.5 JB/T8734.3 | m
2803A03B129BY | 多股铜芯软线缆 | RVV4×1.5 JB/T8734.3 | m
2803A03B131BY | 多股铜芯软线缆 | RVVP2×0.5 JB/T8734.3 | m
2803A03B133BY | 多股铜芯软线缆 | RVVP2×1.0 JB/T8734.3 | m
2803A03B135BY | 多股铜芯软线缆 | RVVP2×1.5 JB/T8734.3 | m
2803A03B137BY | 多股铜芯软线缆 | RVVP4×0.5 JB/T8734.3 | m
2803A03B139BY | 多股铜芯软线缆 | RVVP4×1.0 JB/T8734.3 | m
2803A03B141BY | 多股铜芯软线缆 | RVVP4×1.5 JB/T8734.3 | m
2803A03B143BY | 多股铜芯软线缆 | RVVP6×1.0 JB/T8734.3 | m
2803A03B145BY | 多股铜芯软电线 | RVS2×0.5 JB/T8734.3 | m
2803A03B147BY | 多股铜芯软电线 | RVS2×1.0 JB/T8734.3 | m
2803A03B149BY | 多股铜芯软电线 | RVS2×1.5 JB/T8734.3 | m
2803A03B151BY | 多股铜芯软电线 | RVVSP2×0.5 JB/T8734.3 | m
2803A03B153BY | 多股铜芯软电线 | RVVSP2×1.0 JB/T8734.3 | m
2803A03B155BY | 多股铜芯软电线 | RVVSP2×1.5 JB/T8734.3 | m
2829A01B03BY | 视频同轴电缆 | SYV75-3 GB/T14864 | m | 1.标准：《实心聚乙烯绝缘柔软射频电缆》GB/T14864-2013 2.型号：SYV～聚乙烯绝缘同轴电缆；SYWV～物理发泡同轴电缆
2829A01B05BY | 视频同轴电缆 | SYV75-5 GB/T14864 | m
2829A01B07BY | 视频同轴电缆 | SYV75-7 GB/T14864 | m
2829A01B09BY | 射频同轴电缆 | SYWV75-5（2P）锡丝 GB/T14864 | m
2829A01B11BY | 射频同轴电缆 | SYWV75-7（2P）锡丝 GB/T14864 | m
2829A01B13BY | 射频同轴电缆 | SYWV75-9（2P）锡丝 GB/T14864 | m
2829A01B15BY | 射频同轴电缆 | SYWV75-5（4P）锡丝 GB/T14864 | m
2829A01B17BY | 射频同轴电缆 | SYWV75-7（4P）锡丝 GB/T14864 | m
2829A01B19BY | 射频同轴电缆 | SYWV75-9（4P）锡丝 GB/T14864 | m

## 8.墙砖、地砖、地板、地毯
墙砖、地砖、地板、地毯类材料
材料编码 | 材料名称 | 规格型号及特征 | 计量单位 | 清单编制说明
0705A01B09BW | 瓷质砖 | BⅠa GL GB/T 4100 | m² | 1.标准： 《陶瓷砖》GB/T 4100-2015 《防滑陶瓷砖》GB/T 35153-2017 《陶瓷外墙砖通用技术要求》GB/T 37214-2018 《陶瓷砖防滑性等级评价》GB/T 37798-2019 《建筑卫生陶瓷分类及术语》GB/T 9195-2011 《广场用陶瓷砖》GB/T 23458-2009 《绿色产品评价 陶瓷砖（板）》GB/T 35610-2017 2.代号： 按成型方法分：A～挤压砖、B～干压砖； 按吸水率（E）分：Ⅰ～低吸水率（a类E≤0.5%和b类0.5%<E≤3%），Ⅱ～中吸水率（a类3%≤E≤6%和b类6%≤E≤10%），Ⅲ～高吸水率 E>10% ； 按吸水率（E）分：瓷质砖（E≤0.5%）、炻瓷砖（0.5%<E≤3%）、细炻砖（3%≤E≤6%）、炻质砖（6%≤E≤10%）、陶质砖（E>10%）; 按表面特征分：GL～有釉，UGL～无釉； 按用途分：内墙砖、外墙砖、地砖、广场砖等； 按防滑等级分:Ad、Bd～高，Cd～中，Dd～低。 选取规格600*600以内尺寸。
0705A01B10BW | 炻瓷砖 | BⅠb GL GB/T 4100 | m²
0705A01B11BW | 细炻砖 | BⅡa GL GB/T 4100 | m²
0705A01B12BW | 炻质砖 | BⅡb GL GB/T 4100 | m²
0705A01B13BW | 陶质砖 | BⅢ GL GB/T 4100 | m²

## 9.绝热（保温）、耐火
绝热（保温）、耐火材料（新增8条）
材料编码 | 材料名称 | 规格型号及特征 | 计量单位 | 清单编制说明
1509A07B01C03BV | 膨胀珍珠岩保温板 | PTIP Ⅰ DB34/T 2418-JC/T 2298 | m³ | 1.标准:《膨胀珍珠岩保温板外墙外保温系统》DB34/T 2418-2015、《建筑用膨胀珍珠岩保温板》JC/T 2298-2014 2.代号：PTIP～建筑用膨胀珍珠岩保温板 3.分类：Ⅰ型～干密度不大于200kg/m³，Ⅱ型～干密度不大于230kg/m³,Ⅲ型～干密度不大于260kg/m³
1509A07B01C05BV | 膨胀珍珠岩保温板 | PTIP Ⅱ DB34/T 2418-JC/T 2298 | m³
1509A07B01C07BV | 膨胀珍珠岩保温板 | PTIP Ⅲ DB34/T 2418-JC/T 2298 | m³
1503A03C55D03BV | 岩棉板 | TR10-160 DB34/T 1859-GB/T 25975 | m³ | 1.标准:《岩棉薄抹灰外墙外保温系统应用技术规程》DB34/T 1859-2020 2.垂直于表面抗拉强度水平分为：TR15、TR10、TR7.5
1503A03C53D01BV | 岩棉板 | TR7.5-120 DB34/T 1859-GB/T 25975 | m³
1503A09C55D03BV | 岩棉复合板 | TR10-160 DB34/T 1859-GB/T 25975 | m³
1503A09C53D01BV | 岩棉复合板 | TR7.5-120 DB34/T 1859-GB/T 25975 | m³
1513A43B00BV | 挤塑聚苯板 | XPS DB34/T 1949-JGJ 144 | m³ | 1.标准:《挤塑聚苯板薄抹灰外墙外保温系统应用技术规程》DB34/T 1949-2013、《外墙外保温工程技术标准》JGJ 144-2019 2.代号：XPS～挤塑聚苯板
1513A45B00C01BV | 模塑聚苯板 | EPS 033级 GB/T29906-JGJ 144 | m³ | 1.标准:《模塑聚苯板薄抹灰外墙外保温系统材料》GB/T29906-2013、《外墙外保温工程技术标准》JGJ 144-2019 2.代号：EPS～模塑聚苯板 3.性能:033级
1523A03B03BV | 匀质改性防火保温板 | 170～200kg/m³ ≥0.30MPa DB 34/T 2695 | m³ | 1.标准:《安徽省匀质改性防火保温板薄抹灰外墙外保温系统》DB 34/T 2695-2016 2.性能指标： 外墙、架空楼板：干表观密度170～200kg/m³，抗压强度≥0.30MPa 屋面:干表观密度250～300kg/m³，抗压强度≥0.40MPa
1523A03B05BV | 匀质改性防火保温板 | 250～300kg/m³ ≥0.40MPa DB 34/T 2695 | m³
0901A01B53BW | 普通纸面石膏板 | 厚度9.5mm GB/T 9775 | ㎡ | 1.标准:《纸面石膏板》（GB/T 9775-2008）；2.分类：普通纸面石膏板、耐水纸面石膏板、耐火纸面石膏板及耐水耐火纸面石膏板；3.厚度（mm）：9.5、12、15、18、21、25
0901A01B51BW | 普通纸面石膏板 | 厚度12mm GB/T 9775 | ㎡
0901A03B53BW | 耐火纸面石膏板 | 厚度9.5mm GB/T 9775 | ㎡
0901A03B51BW | 耐火纸面石膏板 | 厚度12mm GB/T 9775 | ㎡
0923A05B03BW | 矿棉吸声板 | 厚度12mm GB/T 5480 | ㎡ | 1.标准：《矿物棉及其制品试验方法》（GB/T 5480-2017）
0923A05B05BW | 矿棉吸声板 | 厚度15mm GB/T 5480 | ㎡
0919A03B03BW | 无石棉硅酸钙板 | 厚度10mm JC/T 565.1 | ㎡ | 1.标准：《纤维增强硅酸钙板》（JC/T 565.1-2018）2.产品代号：NA；3.抗折强度等级：R1～R5；4.抗冲击强度等级：C1～C5
0919A03B05BW | 无石棉硅酸钙板 | 厚度12mm JC/T 565.1 | ㎡

## 10.五金制品
五金制品（新增3条）
材料编码 | 材料名称 | 规格型号及特征 | 计量单位 | 清单编制说明
0927A05B19C77BW | 耐碱玻璃纤维网布 | ARNP 160g/㎡ 1200N/50mm JC/T 841-DB34/T 1949 | ㎡ | 1.标准:《耐碱玻璃纤维网格布》JC/T 841-2007 《挤塑聚苯板薄抹灰外墙外保温系统应用技术规程》DB34/T 1949-2013 2.分类指标： 普通型：单位面积质量≥160g/㎡,断裂强力（经、纬向）≥1200N/50mm 加强型：单位面积质量≥300g/㎡,断裂强力（经、纬向）≥2000N/50mm 3.代号:AR～耐碱玻璃；NP～涂覆处理的网布
0927A05B19C79BW | 耐碱玻璃纤维网布 | ARNP 300g/㎡ 2000N/50mm JC/T 841-DB34/T 1949 | ㎡
0315A05B07C55BW | 钢板网 | 0.8mm GB/T 33275 | ㎡ | 1.标准:《钢板网》GB/T 33275-2016 2.厚度：0.8mm、1.0mm、1.2mm
0315A05B07C57BW | 钢板网 | 1.0mm GB/T 33275 | ㎡
0315A05B07C58BW | 钢板网 | 1.2mm GB/T 33275 | ㎡
3501A05B03BW | 复合木模板 | 1830×915×18mm GB/T 17656 | m2 | 1.标准:《混凝土模板用胶合板》（GB/T 17656-2018）；2.分类：素板、涂胶板、覆膜板；
3503A01B03CB | 脚手架钢管 | DN50 GB/T 13793、GB/T 3091 | kg | 1.标准:《直缝电焊钢管》GB/T 13793-2016、《低压流体输送用焊接钢管》GB/T 3091-2015
3504A11B00CB | 脚手架钢扣件 | 对接、直角、旋转 GB/T 13793、GB/T 3091 | kg | 1.标准:《钢管脚手架扣件》（GB15831-2006）

## 11.道路桥梁专用材料
道路桥梁专用材料（新增11条）
材料编码 | 材料名称 | 规格型号及特征 | 计量单位 | 清单编制说明
3607A15B55C01BW | 花岗岩路面石 | 芝麻灰火烧面 600×300×30mm JC/T 2114 | m² | 1.标准：《广场路面用天然石材》JC/T 2114-2012、《无障碍设计规范》GB 50763-2012 2.分类：路面石、路缘石、广场石
3607A15B57C01BW | 花岗岩路面石 | 芝麻灰火烧面 600×300×50mm JC/T 2114 | m²
3607A15B55C03BW | 花岗岩路面石 | 芝麻灰盲道板 600×300×30mm JC/T 2114－GB 50763 | m²
3607A15B57C03BW | 花岗岩路面石 | 芝麻灰盲道板 600×300×50mm JC/T 2114－GB 50763 | m²
3607A15B55C05BW | 花岗岩路面石 | 五莲花火烧面 600×300×30mm JC/T 2114 | m²
3607A15B57C05BW | 花岗岩路面石 | 五莲花火烧面 600×300×50mm JC/T 2114 | m²
3607A15B55C07BW | 花岗岩路面石 | 五莲花盲道板 600×300×30mm JC/T 2114－GB 50763 | m²
3607A15B57C07BW | 花岗岩路面石 | 五莲花盲道板 600×300×50mm JC/T 2114－GB 50763 | m²
3607A17B65C09BW | 花岗岩路缘石 | 芝麻灰侧石 1000×300×120mm JC/T 2114 | m
3607A17B63C09BW | 花岗岩路缘石 | 芝麻灰侧石 1000×200×100mm JC/T 2114 | m
3607A17B61C09BW | 花岗岩路缘石 | 芝麻灰侧石 1000×200×80mm JC/T 2114 | m
3607A17B59C09BW | 花岗岩路缘石 | 芝麻灰侧石 750×350×120mm JC/T 2114 | m
3607A17B53C11BW | 花岗岩路缘石 | 芝麻灰平石 500×200×100mm JC/T 2114 | m
3607A17B58C11BW | 花岗岩路缘石 | 芝麻灰平石 750×250×150mm JC/T 2114 | m
3605A11B69C01BW | 透水混凝土路面砖 | PCB-A 厚度60mm N fu3.5 GB/T 25993 | ㎡ | 1.标准：《透水路面砖和透水路面板》GB/T 25993-2010 2.代号：PCB～透水混凝土路面砖 3.代号：N～普通型，S～联锁型 4.透水系数：A级、B级 4.抗拉强度：fu3.0、fu3.5、fu4.5、fu4.5
3601A17B02C03AK | 铸铁检查井盖 | CO700 D级400kN CJ/T 511 | 套 | 1.标准：《铸铁检查井盖》CJ/T 511-2017、《检查井盖》GB/T 23858-2009 2.承载等级：D级400kN、C级250kN 3.井座净开口：CO700
3601A17B02C01AK | 铸铁检查井盖 | CO700 C级250kN CJ/T 511 | 套
3601A19B11C05AK | 球墨铸铁水箅 | 750×450 重型 DB34/T1142 | 套
3601A19B09C07AK | 球墨铸铁水箅 | 600×400 重型 DB34/T1142 | 套
3601A19B07C07AK | 球墨铸铁水箅 | 500×300 重型 DB34/T1142 | 套
3603A15B03BW | 玻璃纤维土工格栅 | EGA1×1(30×30) GB/T 21825 | ㎡ | 1.标准：《玻璃纤维土工格栅》GB/T 21825-2008 2.代号：E～无碱玻璃，G～玻璃纤维土工格栅，A～沥青路面用 3.经纬向公称强力值（kN/m)：
3603A15B05BW | 玻璃纤维土工格栅 | EGA1×1(50×50) GB/T 21825 | ㎡
3603A15B07BW | 玻璃纤维土工格栅 | EGA1×1(60×60) GB/T 21825 | ㎡
3603A15B09BW | 玻璃纤维土工格栅 | EGA1×1(70×70) GB/T 21825 | ㎡
3603A15B11BW | 玻璃纤维土工格栅 | EGA1×1(80×80) GB/T 21825 | ㎡
1331A07B55BT | 道路石油沥青 | A级70号 JTG F40 | T | 1.标准:《公路沥青路面施工技术规范》（JTG F40-2004） 2.沥青等级：A级、B级、C级 3.沥青编号：30号～160号
1331A05B57BT | 乳化沥青 | PC JTG F40 | T | 1.标准:《公路沥青路面施工技术规范》（JTG F40-2004）；2.品种：PC-1、PC-2、PC-3、BC-1；3.P为喷洒型，B为拌和型，C表示阳离子乳化沥青
1331A08B59BT | 改性沥青 | SBS JTG F40 | T | 1.标准:《公路沥青路面施工技术规范》（JTG F40-2004） 2.品种：SBS、SBR、EVA、PE
1331A06B61BT | 改性乳化沥青 | PCR JTG F40 | T | 1.标准:《公路沥青路面施工技术规范》（JTG F40-2004） 2.品种：PCR、BCR
3605A11B69BW | 砂基透水砖 | 200×100×60 JG/T 376 | m2 | 1.标准：JG/T 376-2012《砂基透水砖》；2.以天然彩石砂或石英砂为面层主要原料，主要使用无机粘接剂，通过面烧结工艺制成；3.技术参数：透水性能：透水系数≥1.5×10-2cm/s；透水速率：≥1.5ml/(min·cm2)；透水时效/次：≥10
3605A11B71BW | 砂基透水砖 | 200×100×65 JG/T 376 | m2
3605A11B73BW | 砂基透水砖 | 300×150×65 JG/T 376 | m2
3605A11B75BW | 砂基透水砖 | 300×300×65 JG/T 376 | m2
3605A13B71BW | 砂基透水盲道砖 | 200×100×65 JG/T 376 | m2
3605A13B75BW | 砂基透水盲道砖 | 300×300×65 JG/T 376 | m2
3321A11B03BY | 模数式伸缩装置 | MA80型 JT/T 327 | m | 1.标准:《公路桥梁伸缩装置通用技术条件》 （JT/T 327-2016） 2.类型：MA、MB、SC、SSA、W
3321A11B05BY | 模数式伸缩装置 | MB160型 JT/T 327 | m | 1.标准:《公路桥梁伸缩装置通用技术条件》 （JT/T 327-2016） 2.类型：MA、MB、SC、SSA、W

## 12.能源材料清单
能源材料
材料编码 | 材料名称 | 规格型号及特征 | 计量单位 | 清单编制说明
3411A13B01BV | 水 | 施工用水 | m³ | 执行当地自来水公司收费标准
3411A01B01CA | 电 | 施工用电 | kw.h | 执行当地供电公司收费标准
1403A01B03BZ | 柴油 | 0# | L | 执行政府指导价
1403A05B05BZ | 汽油 | 92# | L | 执行政府指导价
1403A05B07BZ | 汽油 | 95# | L | 执行政府指导价

## 13.木、竹材料及其制品
木、竹材料及其制品（新增7条）
材料编码 | 材料名称 | 规格型号及特征 | 计量单位 | 清单编制说明
0505A05B03BW | 三夹板 | 2440×1220×3mm GB/T 9846 | m² | 1.标准：《胶合板》（GB/T 9846-2015）；2.类别：Ⅰ类、Ⅱ类、Ⅲ类；3.材种：阔叶树材、针叶树材；4.等级：优等品、一等品、合格品
0505A11B05BW | 五夹板 | 2440×1220×5mm GB/T 9846 | m²
0505A13B07BW | 九夹板 | 2440×1220×9mm GB/T 9846 | m²
0509A01B03BW | 实心细木工板 | 2440×1220×12mm GB/T 5849 | m² | 1.标准：《细木工板》（GB/T 5849-2016）；2.按板芯拼接状况分：胶拼细木工板、不胶拼细木工板
0509A01B05BW | 实心细木工板 | 2440×1220×18mm GB/T 5849 | m²
0507A01B03BW | 高密度纤维板 | 2440×1220×3mm GB/T 12626 | m² | 1.标准：《湿法硬质纤维板》（GB/T 12626.1～9）；2.按原料分：木材湿法硬质纤维板、非木材湿法硬质纤维板
0507A01B05BW | 高密度纤维板 | 2440×1220×5mm GB/T 12626 | m²